## PRESUPUESTO
QUINTANA ROO GOBIERNO DEL ESTADO
COMISIÓN DE AGUA POTABLE Y ALCANTARILLADO
OBRA: | AMPLIACIÓN Y MEJORAMIENTO DE LA RED DE AGUA POTABLE EN LA LOCALIDAD DE CHUNHUHUB (SECTORES 1, 3 Y 4) TERMINACIÓN, MEDIANTE EL SUMINISTRO E INSTALACIÓN DE TUBERÍA DE PVC HIDRÁULICO DE 3", 4" Y 6" DE DIÁMETRO, INSTALACIÓN DE TOMAS DOMICILIARIAS Y VÁLVULAS DE SECCIONAMIENTO A LA ENTRADA DE CADA SECTOR
LOCALIDAD: | CHUNHUHUB (0044)
MUNICIPIO: | FELIPE CARRILLO PUERTO
PRESUPUESTO BASE
CLAVE | CONCEPTO | UNIDAD | CANTIDAD | P.U. | IMPORTE
I | RED DE DISTRIBUCIÓN (SECTOR 1)
01 | TRABAJOS PRELIMINARES
TRAYNL03 | TRAZO Y NIVELACION PARA LINEA DE AGUA POTABLE, DRENAJE SANITARIO O ALCANTARILLADO, ESTABLECIENDO NIVELES, BANCOS Y EJES DE REFERENCIA. INCLUYE: MATERIALES DE CONSUMO, MANO DE OBRA, HERRAMIENTA Y EQUIPO. | ML | 5450
SUBTOTAL TRABAJOS PRELIMINARES
02 | EXCAVACIÓN
EXCEQM01 | EXCAVACIÓN EN ZANJAS POR MEDIOS MECÁNICOS, EN MATERIAL TIPO "C", HASTA UNA PROFUNDIDAD DE 2.00 MTS Y 0.80 MT DE ANCHO, DEPOSITANDO EL MATERIAL A LADO DE LA ZANJA INCLUYE: ACHIQUE NECESARIO, AFINE DE FONDO Y TALUDES, MAQUINARIA, EQUIPO, MANO DE OBRA Y HTAS. | M3 | 3270
SUBTOTAL EXCAVACIÓN
03 | RELLENOS
PLANBCO10 | PLANTILLA CON MATERIAL PRODUCTO DE BANCO, COMPACTADO AL 90% DE P.V.S.M. APISONADO MECANICAMENTE, INCLUYE: AGUA, MATERIAL, MANO DE OBRA, HERRAMIENTA Y EQUIPO NECESARIO. | M3 | 327
RELLBCO09 | RELLENO EN ZANJAS CON MATERIAL PRODUCTO DE BANCO (ACOSTILLADO) TERMINADA CON USO DE EQUIPO MECANICO, EN CAPAS DE 20 CM. INCLUYE: SUMINISTRO, ACARREO Y APLICACION DE TODOS LOS MATERIALES, EQUIPO, MANO DE OBRA Y HERRAMIENTA. | M3 | 1206.66
RELLBCO11 | RELLENO EN ZANJAS CON MATERIAL PRODUCTO DE BANCO COMPACTADO AL 90% DE P.V.S.M., EN CAPAS DE 25 CMS, POR UNIDAD DE OBRA TERMINADA CON USO DE EQUIPO MECANICO. INCLUYE: SUMINISTRO, ACARREO, AGUA PARA HUMEDAD DEL MATERIAL, TODOS LOS MATERIALES, MANO DE OBRA, HERRAMIENTA Y EQUIPO NECESARIO. | M3 | 342.21
RELLEXC02 | RELLENO EN ZANJAS CON MATERIAL PRODUCTO DE EXCAVACION, EN CAPAS DE 25 CMS, COMPACTADO AL 90% DE P.V.S.M. POR UNIDAD DE OBRA TERMINADA, CON USO DE EQUIPO MECANICO. INCLUYE: ACARREO, AGUA PARA HUMEDAD DEL MATERIAL, MANO DE OBRA, HERRAMIENTA Y EQUIPO NECESARIO. | M3 | 1368.85
SUBTOTAL RELLENOS
04 | TUBERIAS Y PIEZAS ESPECIALES
TPVCH32.53 | SUMINISTRO DE TUBERIA DE P.V.C. RD-32.5 S.I. TIPO ANGER DE 3" DE DIÁMETRO. NORMA MEXICANA NMX-E-145/1-VIGENTE INCLUYE: FLETES HASTA LA OBRA, CARGA Y DESCARGA, ACARREOS Y MANIOBRAS LOCALES. | ML | 5346
TPVCH32.54 | SUMINISTRO DE TUBERIA DE P.V.C. RD-32.5 S.I. TIPO ANGER DE 4" DE DIAMETRO. NORMA MEXICANA NMX-E-145/1-VIGENTE INCLUYE: FLETES HASTA LA OBRA, CARGA Y DESCARGA, ACARREOS Y MANIOBRAS LOCALES. | ML | 98
TPVCH32.56 | SUMINISTRO DE TUBERIA DE P.V.C. RD-32.5 S.I. TIPO ANGER DE 6" DE DIÁMETRO. NORMA MEXICANA NMX-E-145/1-VIGENTE INCLUYE: FLETES HASTA LA OBRA, CARGA Y DESCARGA, ACARREOS Y MANIOBRAS LOCALES. | ML | 6
ITPVCH32.53 | INSTALACION, JUNTEO Y PRUEBA HIDROSTÁTICA DE TUBERIA DE P.V.C. RD-32.5 S.I. TIPO ANGER DE 3" DE DIÁMETRO. INCLUYE: MANIOBRAS LOCALES, MANO DE OBRA Y HERRAMIENTA. | ML | 5346
ITPVCH32.54 | INSTALACION, JUNTEO Y PRUEBA HIDROSTÁTICA DE TUBERIA DE P.V.C. RD-32.5 S.I. TIPO ANGER DE 4" DE DIAMETRO. INCLUYE: MANIOBRAS LOCALES, MANO DE OBRA Y HERRAMIENTA. | ML | 98
ITPVCH32.56 | INSTALACION, JUNTEO Y PRUEBA HIDROSTÁTICA DE TUBERIA DE P.V.C. RD-32.5 S.I. TIPO ANGER DE 6" DE DIÁMETRO. INCLUYE: MANIOBRAS LOCALES, MANO DE OBRA Y HERRAMIENTA. | ML | 6
SUMINISTRO DE PIEZAS ESPECIALES DE PVC S.I. RD-32.5 TIPO ANGER, INCLUYE: MATERIALES, FLETES HASTA LA OBRA, CARGA, DESCARGA Y MANIOBRAS LOCALES.
CODH11X3 | CODO DE 11.25° X 3" DE DIÁMETRO | PZA | 5
CODH22X3 | CODO DE 22° X 3" DE DIÁMETRO | PZA | 2
CODH45X3 | CODO DE 45° X 3" DE DIÁMETRO | PZA | 1
CODH90X3 | CODO DE 90° X 3" DE DIÁMETRO | PZA | 3
CODH90X6 | CODO DE 90° X 6" DE DIÁMETRO | PZA | 1
CODH11X6 | CODO DE 11.25° X 6" DE DIÁMETRO | PZA | 1
COPLH2.5 | COPLE DE REPARACIÓN DE 2 1/2" DE DIÁMETRO | PZA | 14
COPLH3 | COPLE DE REPARACIÓN DE 3" DE DIÁMETRO | PZA | 50
COPLH4 | COPLE DE REPARACION DE 4" DE DIAMETRO | PZA | 2
COPLH6 | COPLE DE REPARACION DE 6" DE DIAMETRO | PZA | 3
CRZH3X3 | CRUZ DE 3" X 3" DE DIÁMETRO | PZA | 10
CRZH6X6 | CRUZ DE 6" X 6" DE DIÁMETRO | PZA | 1
CRZH6X3 | CRUZ DE 6" X 3" DE DIÁMETRO | PZA | 1
RECH3X2.5 | REDUCCION CAMPANA DE 3" X 2 1/2" DE DIÁMETRO | PZA | 13
RECH4X3 | REDUCCION CAMPANA DE 4" X 3" DE DIAMETRO | PZA | 3
RECH6X3 | REDUCCION CAMPANA DE 6" X 3" DE DIAMETRO | PZA | 5
RECH6X4 | REDUCCIÓN CAMPANA DE 6" X 4" DE DIÁMETRO | PZA | 1
TAPCH3 | TAPON CAMPANA DE 3" DE DIÁMETRO | PZA | 9
TEEH3X3 | TEE DE 3" X 3" DE DIÁMETRO | PZA | 17
TEEH4X4 | TEE DE 4"X4" DE DIAMETRO | PZA | 2
TEEH6X6 | TEE DE 6" X 6" DE DIÁMETRO | PZA | 3
EEH6 | EXTREMIDAD ESPIGA DE 6" DE DIÁMETRO | PZA | 3
ECH6 | EXTREMIDAD CAMPANA DE 6" DE DIÁMETRO | PZA | 3
INSTALACIÓN DE PIEZAS ESPECIALES DE PVC S.I. RD-32.5 TIPO ANGER INCLUYE: FLETES HASTA LA OBRA, CARGA Y DESCARGA, ACARREOS, MANIOBRAS LOCALES, MANO DE OBRA Y HERRAMIENTA.
ICODH11X3 | CODO DE 11.25° X 3" DE DIÁMETRO | PZA | 5
ICODH22X3 | CODO DE 22° X 3" DE DIÁMETRO | PZA | 2
ICODH45X3 | CODO DE 45° X 3" DE DIÁMETRO | PZA | 1
ICODH90X3 | CODO DE 90° X 3" DE DIÁMETRO | PZA | 3
ICODH90X6 | CODO DE 90° X 6" DE DIÁMETRO | PZA | 1
ICODH11X6 | CODO DE 11.25° X 6" DE DIÁMETRO | PZA | 1
ICOPLH2.5 | COPLE DE REPARACIÓN DE 2 1/2" DE DIÁMETRO | PZA | 14
ICOPLH3 | COPLE DE REPARACIÓN DE 3" DE DIÁMETRO | PZA | 50
ICOPLH4 | COPLE DE REPARACION DE 4" DE DIAMETRO | PZA | 2
ICOPLH6 | COPLE DE REPARACION DE 6" DE DIAMETRO | PZA | 3
ICRZH3X3 | CRUZ DE 3" X 3" DE DIÁMETRO | PZA | 10
ICRZH6X6 | CRUZ DE 6" X 6" DE DIÁMETRO | PZA | 1
ICRZH6X3 | CRUZ DE 6" X 3" DE DIÁMETRO | PZA | 1
IRECH3X2.5 | REDUCCION CAMPANA DE 3" X 2 1/2" DE DIÁMETRO | PZA | 13
IRECH4X3 | REDUCCION CAMPANA DE 4" X 3" DE DIAMETRO | PZA | 3
IRECH6X3 | REDUCCION CAMPANA DE 6" X 3" DE DIAMETRO | PZA | 5
IRECH6X4 | REDUCCIÓN CAMPANA DE 6" X 4" DE DIÁMETRO | PZA | 1
ITAPCH3 | TAPON CAMPANA DE 3" DE DIÁMETRO | PZA | 9
ITEEH3X3 | TEE DE 3" X 3" DE DIÁMETRO | PZA | 17
ITEEH4X4 | TEE DE 4"X4" DE DIAMETRO | PZA | 2
ITEEH6X6 | TEE DE 6" X 6" DE DIÁMETRO | PZA | 3
IEEH6 | EXTREMIDAD ESPIGA DE 6" DE DIÁMETRO | PZA | 3
IECH6 | EXTREMIDAD CAMPANA DE 6" DE DIÁMETRO | PZA | 3
SUBTOTAL TUBERIAS Y PIEZAS ESPECIALES
05 | TOMAS DOMICILIARIAS
TRPAD13SIE | SUMINISTRO E INSTALACIÓN DE TUBO RAMAL DE POLIETILENO DE ALTA DENSIDAD CLASE 10 KG/CM2 DE 13 MM. DE LA ABRAZADERA AL CUADRO DE MEDICIÓN. INCLUYE: EXCAVACIÓN, RELLENO DE ZANJAS, MATERIALES, MANO DE OBRA Y HERRAMIENTA. | ML | 2807
ABHO6X13SI | SUMINISTRO E INTERCONEXIÓN DE ABRAZADERA DE PVC HIDRÁULICO TIPO OMEGA DE 13 MM x 6"Ø. INCLUYE: MATERIALES, MANO DE OBRA Y HERRAMIENTA. | PZA | 36
ABHO4X13SI | SUMINISTRO E INTERCONEXIÓN DE ABRAZADERA DE PVC HIDRÁULICO TIPO OMEGA DE 13 MM x 4"Ø. INCLUYE: MATERIALES, MANO DE OBRA Y HERRAMIENTA. | PZA | 5
ABHO3X13SI | SUMINISTRO E INTERCONEXIÓN DE ABRAZADERA DE PVC HIDRÁULICO TIPO OMEGA DE 13 MM x 3"Ø. INCLUYE: MATERIALES, MANO DE OBRA Y HERRAMIENTA. | PZA | 300
ABHO2.5X13SI | SUMINISTRO E INTERCONEXIÓN DE ABRAZADERA DE PVC HIDRÁULICO TIPO OMEGA DE 13 MM x 2 1/2"Ø. INCLUYE: MATERIALES, MANO DE OBRA Y HERRAMIENTA. | PZA | 60
ADAPC13SI | SUMINISTRO E INSTALACIÓN DE ADAPTADOR DE COMPRESIÓN DE 13 X 16 MM (OMEGA). INCLUYE: MATERIALES, MANO DE OBRA Y HERRAMIENTA. | PZA | 802
BASTON01 | SUMINISTRO E INSTALACION DE BASTON TIPO HIDRANTE DE TUBO DE Fo.Ga. DE 1/2"X60 CM ROSCADO EN AMBOS EXTREMOS (PARA MUESTREO DE CLORO). INCLUYE: 2 CODOS DE 90X1/2" DE FoGo, LLAVE DE JARDIN, BASE DE CONCRETO DE 30X20X10CM, EXCAVACION, RELLENO, MATERIALES DE CONSUMO, MANO DE OBRA Y HERRAMIENTAS. | PZA | 401
CANCTD | CANCELACIÓN DE TOMA DOMICILIARIA. INCLUYE: SUSTITUCION DE TUBO RAMAL DE POLIETILENO DE ALTA DENSIDAD 1/2" DE DIAMETRO INCLUYE: MATERIALES, MANO DE OBRA, HERRAMIENTAS Y TODO LO NECESARIO PARA SU CORRECTA EJECUCIÓN. | PZA | 401
CYRBANQ8 | CORTE CON MAQUINA CORTADORA, DEMOLICIÓN Y REPOSICIÓN DE BANQUETA DE CONCRETO F'C = 150 KG/CM2, ACABADO ESCOBILLADO DE 8 CMS DE ESPESOR INCLUYE: TRAZO, CIMBRA Y DESCIMBRA, RETIRO DEL MATERIAL PRODUCTO DE LA DEMOLICIÓN FUERA DEL SITIO DE OBRA, CURADO, TODOS LOS MATERIALES, MANO DE OBRA, HERRAMIENTA Y EQUIPO NECESARIO. | M2 | 160.4
DYRGUAR30 | DEMOLICIÓN Y REPOSICIÓN DE GUARNICION DE CONCRETO F'C = 150 KG/CM2, DE 15x30 CMS DE SECCION, CIMBRA COMÚN. INCLUYE: EXCAVACION, RETIRO DEL MATERIAL PRODUCTO DE LA DEMOLICIÓN FUERA DEL SITIO DE OBRA, TRAZO, AFINE, CIMBRADO, DESCIMBRADO, CURADO, TODOS LOS MATERIALES, MANO DE OBRA, HERRAMIENTA Y EQUIPO NECESARIO. | ML | 120.3
SUBTOTAL TOMAS DOMICILIARIAS
06 | TRABAJOS COMPLEMENTARIOS
ATRAQ150 | ATRAQUES DE CONCRETO F'C= 150 KG/CM2 ACABADO COMUN, TMA 19 MM, INCLUYE: FABRICACION, COLOCACION Y VIBRADO DE CONCRETO, CIMBRA Y DESCIMBRA, MATERIALES, MANO DE OBRA Y HERRAMIENTA. | M3 | 3.41
CAJAOVT12 | CONSTRUCCION DE CAJA DE OPERACIÓN DE VÁLVULAS TIPO 12; DE ACUERDO A DATOS PARA CAJA DE VALVULAS PROPORCIONADO POR LA C.A.P.A. INCLUYE: TODOS LOS MATERIALES, MANO DE OBRA Y HERRAMIENTA. | PZA | 1
SEIVSVF6 | SUMINISTRO E INSTALACIÓN DE VALVULA DE SECCIONAMIENTO DE VASTAGO FIJO DE 6" INCLUYE: TORNILLERIA, EMPAQUE, MATERIALES, MANO DE OBRA Y HERRAMIENTAS. | PZA | 3
ACARR1KM | CARGA Y ACARREO DE MATERIAL EXCEDENTE (MEDIDO COMPACTO) HASTA 1er KILÓMETRO SOBRE TERRACERIAS LOMERIO SUAVE REVESTIDO, LOMERIO PRONUNCIADO INCLUYE: ABUNDAMIENTO ESPERADO, MANO DE OBRA, EQUIPO Y MANIOBRAS LOCALES. | M3 | 1558.94
ACARRSUB | ACARREO DE MATERIAL EXCEDENTE (MEDIDO COMPACTO) KILÓMETROS SUBSECUENTES, SOBRE TERRACERIAS LOMERIO SUAVE REVESTIDO Y/O LOMERIO PRONUNCIADO. INCLUYE: ABUNDAMIENTO ESPERADO, EQUIPO Y MANIOBRAS LOCALES. | M3/KM | 6235.77
CRCASF5 | CORTE Y REPOSICIÓN DE CARPETA ASFALTICA DE 5 CM ELABORADA CON MEZCLA DE EMULSION ASFALTICA Y AGREGADO PETREO EN CALIENTE INCLUYE: MAQUINARIA, RIEGO DE IMPREGNACION EN PROPORCION DE 2 LTS/M2, TODOS LOS MATERIALES, MANO DE OBRA, HERRAMIENTA Y EQUIPO. | M2 | 3270
LIMP05 | LIMPIEZA DEL SITIO DE LA OBRA CON MAQUINARIA, ALMACENANDO EL MATERIAL PRODUCTO DE LA EXCAVACIÓN NO UTILIZADO EN RELLENOS Y LA MERMA POR CRIBADO DEL MATERIAL DE BANCO, PARA SU POSTERIOR CARGA Y ACARREO. INCLUYE: MANO DE OBRA, EQUIPO Y HERRAMIENTA. | ML | 5450
SUBTOTAL TRABAJOS COMPLEMENTARIOS
SUBTOTAL RED DE DISTRIBUCIÓN (SECTOR 1)
II | RED DE DISTRIBUCIÓN (SECTOR 3)
07 | TRABAJOS PRELIMINARES
TRAYNL03 | TRAZO Y NIVELACION PARA LINEA DE AGUA POTABLE, DRENAJE SANITARIO O ALCANTARILLADO, ESTABLECIENDO NIVELES, BANCOS Y EJES DE REFERENCIA. INCLUYE: MATERIALES DE CONSUMO, MANO DE OBRA, HERRAMIENTA Y EQUIPO. | ML | 5058
SUBTOTAL TRABAJOS PRELIMINARES
08 | EXCAVACIÓN
EXCEQM01 | EXCAVACIÓN EN ZANJAS POR MEDIOS MECÁNICOS, EN MATERIAL TIPO "C", HASTA UNA PROFUNDIDAD DE 2.00 MTS Y 0.80 MT DE ANCHO, DEPOSITANDO EL MATERIAL A LADO DE LA ZANJA INCLUYE: ACHIQUE NECESARIO, AFINE DE FONDO Y TALUDES, MAQUINARIA, EQUIPO, MANO DE OBRA Y HTAS. | M3 | 3034.8
SUBTOTAL EXCAVACIÓN
09 | RELLENOS
PLANBCO10 | PLANTILLA CON MATERIAL PRODUCTO DE BANCO, COMPACTADO AL 90% DE P.V.S.M. APISONADO MECANICAMENTE, INCLUYE: AGUA, MATERIAL, MANO DE OBRA, HERRAMIENTA Y EQUIPO NECESARIO. | M3 | 303.48
RELLBCO09 | RELLENO EN ZANJAS CON MATERIAL PRODUCTO DE BANCO (ACOSTILLADO) TERMINADA CON USO DE EQUIPO MECANICO, EN CAPAS DE 20 CM. INCLUYE: SUMINISTRO, ACARREO Y APLICACION DE TODOS LOS MATERIALES, EQUIPO, MANO DE OBRA Y HERRAMIENTA. | M3 | 1140.27
RELLBCO11 | RELLENO EN ZANJAS CON MATERIAL PRODUCTO DE BANCO COMPACTADO AL 90% DE P.V.S.M., EN CAPAS DE 25 CMS, POR UNIDAD DE OBRA TERMINADA CON USO DE EQUIPO MECANICO. INCLUYE: SUMINISTRO, ACARREO, AGUA PARA HUMEDAD DEL MATERIAL, TODOS LOS MATERIALES, MANO DE OBRA, HERRAMIENTA Y EQUIPO NECESARIO. | M3 | 311.75
RELLEXC02 | RELLENO EN ZANJAS CON MATERIAL PRODUCTO DE EXCAVACION, EN CAPAS DE 25 CMS, COMPACTADO AL 90% DE P.V.S.M. POR UNIDAD DE OBRA TERMINADA, CON USO DE EQUIPO MECANICO. INCLUYE: ACARREO, AGUA PARA HUMEDAD DEL MATERIAL, MANO DE OBRA, HERRAMIENTA Y EQUIPO NECESARIO. | M3 | 1247
SUBTOTAL RELLENOS
10 | TUBERIAS Y PIEZAS ESPECIALES
TPVCH32.53 | SUMINISTRO DE TUBERIA DE P.V.C. RD-32.5 S.I. TIPO ANGER DE 3" DE DIÁMETRO. NORMA MEXICANA NMX-E-145/1-VIGENTE INCLUYE: FLETES HASTA LA OBRA, CARGA Y DESCARGA, ACARREOS Y MANIOBRAS LOCALES. | ML | 4380
TPVCH32.54 | SUMINISTRO DE TUBERIA DE P.V.C. RD-32.5 S.I. TIPO ANGER DE 4" DE DIAMETRO. NORMA MEXICANA NMX-E-145/1-VIGENTE INCLUYE: FLETES HASTA LA OBRA, CARGA Y DESCARGA, ACARREOS Y MANIOBRAS LOCALES. | ML | 4
TPVCH32.56 | SUMINISTRO DE TUBERIA DE P.V.C. RD-32.5 S.I. TIPO ANGER DE 6" DE DIÁMETRO. NORMA MEXICANA NMX-E-145/1-VIGENTE INCLUYE: FLETES HASTA LA OBRA, CARGA Y DESCARGA, ACARREOS Y MANIOBRAS LOCALES. | ML | 674
ITPVCH32.53 | INSTALACIÓN, JUNTEO Y PRUEBA HIDROSTÁTICA DE TUBERÍA DE 3" DE P.V.C. RD-32.5 S.I. TIPO ANGER. INCLUYE: FLETES HASTA LA OBRA, CARGA Y DESCARGA, ACARREOS, MANIOBRAS LOCALES, MANO DE OBRA Y HERRAMIENTAS. | ML | 4380
ITPVCH32.54 | INSTALACIÓN, JUNTEO Y PRUEBA HIDROSTÁTICA DE TUBERÍA DE 4" DE P.V.C. RD-32.5 S.I. TIPO ANGER. INCLUYE: FLETES HASTA LA OBRA, CARGA Y DESCARGA, ACARREOS, MANIOBRAS LOCALES, MANO DE OBRA Y HERRAMIENTAS. | ML | 4
ITPVCH32.56 | INSTALACIÓN, JUNTEO Y PRUEBA HIDROSTÁTICA DE TUBERÍA DE 6" DE P.V.C. RD-32.5 S.I. TIPO ANGER. INCLUYE: FLETES HASTA LA OBRA, CARGA Y DESCARGA, ACARREOS, MANIOBRAS LOCALES, MANO DE OBRA Y HERRAMIENTAS. | ML | 674
SUMINISTRO DE PIEZAS ESPECIALES DE PVC S.I. RD-32.5 TIPO ANGER, INCLUYE: MATERIALES, FLETES HASTA LA OBRA, CARGA, DESCARGA Y MANIOBRAS LOCALES.
CODH11X3 | CODO DE 11.25° X 3" DE DIÁMETRO | PZA | 6
CODH90X3 | CODO DE 90° X 3" DE DIÁMETRO | PZA | 4
CODH11X6 | CODO DE 11.25° X 6" DE DIÁMETRO | PZA | 3
CODH90X6 | CODO DE 90° X 6" DE DIÁMETRO | PZA | 2
COPLH2.5 | COPLE DE REPARACIÓN DE 2 1/2" DE DIÁMETRO | PZA | 7
COPLH3 | COPLE DE REPARACIÓN DE 3" DE DIÁMETRO | PZA | 24
COPLH4 | COPLE DE REPARACION DE 4" DE DIAMETRO | PZA | 1
COPLH6 | COPLE DE REPARACION DE 6" DE DIAMETRO | PZA | 10
CRZH3X3 | CRUZ DE 3" X 3" DE DIÁMETRO | PZA | 6
CRZH6X6 | CRUZ DE 6" X 6" DE DIÁMETRO | PZA | 1
RECH3X2.5 | REDUCCION CAMPANA DE 3" X 2 1/2" DE DIÁMETRO | PZA | 10
RECH4X3 | REDUCCION CAMPANA DE 4" X 3" DE DIAMETRO | PZA | 2
RECH6X3 | REDUCCION CAMPANA DE 6" X 3" DE DIAMETRO | PZA | 1
RECH6X4 | REDUCCIÓN CAMPANA DE 6" X 4" DE DIÁMETRO | PZA | 1
TAPCH3 | TAPON CAMPANA DE 3" DE DIÁMETRO | PZA | 6
TEEH2.5 | TEE DE 2 1/2" X 2 1/2" DE DIÁMETRO | PZA | 2
TEEH3X3 | TEE DE 3" X 3" DE DIÁMETRO | PZA | 12
TEEH4X4 | TEE DE 4"X4" DE DIAMETRO | PZA | 1
TEEH6X6 | TEE DE 6" X 6" DE DIÁMETRO | PZA | 2
EEH4 | EXTREMIDAD ESPIGA DE 4" DE DIÁMETRO | PZA | 1
ECH6 | EXTREMIDAD CAMPANA DE 4" DE DIÁMETRO | PZA | 1
INSTALACIÓN DE PIEZAS ESPECIALES DE PVC S.I. RD-32.5 TIPO ANGER INCLUYE: FLETES HASTA LA OBRA, CARGA Y DESCARGA, ACARREOS, MANIOBRAS LOCALES, MANO DE OBRA Y HERRAMIENTA.
ICODH11X3 | CODO DE 11.25° X 3" DE DIÁMETRO | PZA | 6
ICODH90X3 | CODO DE 90° X 3" DE DIÁMETRO | PZA | 4
ICODH11X6 | CODO DE 11.25° X 6" DE DIÁMETRO | PZA | 3
ICODH90X6 | CODO DE 90° X 6" DE DIÁMETRO | PZA | 2
ICOPLH2.5 | COPLE DE REPARACIÓN DE 2 1/2" DE DIÁMETRO | PZA | 7
ICOPLH3 | COPLE DE REPARACIÓN DE 3" DE DIÁMETRO | PZA | 24
ICOPLH4 | COPLE DE REPARACION DE 4" DE DIAMETRO | PZA | 1
ICOPLH6 | COPLE DE REPARACION DE 6" DE DIAMETRO | PZA | 10
ICRZH3X3 | CRUZ DE 3" X 3" DE DIÁMETRO | PZA | 6
ICRZH6X6 | CRUZ DE 6" X 6" DE DIÁMETRO | PZA | 1
IRECH3X2.5 | REDUCCION CAMPANA DE 3" X 2 1/2" DE DIÁMETRO | PZA | 10
IRECH4X3 | REDUCCION CAMPANA DE 4" X 3" DE DIAMETRO | PZA | 2
IRECH6X3 | REDUCCION CAMPANA DE 6" X 3" DE DIAMETRO | PZA | 1
IRECH6X4 | REDUCCIÓN CAMPANA DE 6" X 4" DE DIÁMETRO | PZA | 1
ITAPCH3 | TAPON CAMPANA DE 3" DE DIÁMETRO | PZA | 6
ITEEH2.5 | TEE DE 2 1/2" X 2 1/2" DE DIÁMETRO | PZA | 2
ITEEH3X3 | TEE DE 3" X 3" DE DIÁMETRO | PZA | 12
ITEEH4X4 | TEE DE 4"X4" DE DIAMETRO | PZA | 1
ITEEH6X6 | TEE DE 6" X 6" DE DIÁMETRO | PZA | 2
IEEH4 | EXTREMIDAD ESPIGA DE 4" DE DIÁMETRO | PZA | 1
IECH4 | EXTREMIDAD CAMPANA DE 4" DE DIÁMETRO | PZA | 1
SUBTOTAL TUBERIAS Y PIEZAS ESPECIALES
11 | TOMAS DOMICILIARIAS
TUBPAD13SIE | SUMINISTRO E INSTALACIÓN DE TUBO RAMAL DE POLIETILENO DE ALTA DENSIDAD CLASE 10 KG/CM2 DE 13 MM. DE LA ABRAZADERA AL CUADRO DE MEDICIÓN. INCLUYE: EXCAVACIÓN, RELLENO DE ZANJAS, MATERIALES, MANO DE OBRA Y HERRAMIENTA. | ML | 1414
ABHO3X13SI | SUMINISTRO E INTERCONEXIÓN DE ABRAZADERA DE PVC HIDRÁULICO TIPO OMEGA DE 13 MM x 3"Ø. INCLUYE: MATERIALES, MANO DE OBRA Y HERRAMIENTA. | PZA | 166
ABHO2.5X13SI | SUMINISTRO E INTERCONEXIÓN DE ABRAZADERA DE PVC HIDRÁULICO TIPO OMEGA DE 13 MM x 2 1/2"Ø. INCLUYE: MATERIALES, MANO DE OBRA Y HERRAMIENTA. | PZA | 36
ADAPC13SI | SUMINISTRO E INSTALACIÓN DE ADAPTADOR DE COMPRESIÓN DE 13 X 16 MM (OMEGA). INCLUYE: MATERIALES, MANO DE OBRA Y HERRAMIENTA. | PZA | 404
BASTON01 | SUMINISTRO E INSTALACION DE BASTON TIPO HIDRANTE DE TUBO DE Fo.Ga. DE 1/2"X60 CM ROSCADO EN AMBOS EXTREMOS (PARA MUESTREO DE CLORO). INCLUYE: 2 CODOS DE 90X1/2" DE FoGo, LLAVE DE JARDIN, BASE DE CONCRETO DE 30X20X10CM, EXCAVACION, RELLENO, MATERIALES DE CONSUMO, MANO DE OBRA Y HERRAMIENTAS. | PZA | 202
CANCTD | CANCELACIÓN DE TOMA DOMICILIARIA. INCLUYE: SUSTITUCION DE TUBO RAMAL DE POLIETILENO DE ALTA DENSIDAD 1/2" DE DIAMETRO INCLUYE: MATERIALES, MANO DE OBRA, HERRAMIENTAS Y TODO LO NECESARIO PARA SU CORRECTA EJECUCIÓN. | PZA | 202
CYRBANQ8 | CORTE CON MAQUINA CORTADORA, DEMOLICIÓN Y REPOSICIÓN DE BANQUETA DE CONCRETO F'C = 150 KG/CM2, ACABADO ESCOBILLADO DE 8 CMS DE ESPESOR INCLUYE: TRAZO, CIMBRA Y DESCIMBRA, RETIRO DEL MATERIAL PRODUCTO DE LA DEMOLICIÓN FUERA DEL SITIO DE OBRA, CURADO, TODOS LOS MATERIALES, MANO DE OBRA, HERRAMIENTA Y EQUIPO NECESARIO. | M2 | 80.8
DYRGUAR30 | DEMOLICIÓN Y REPOSICIÓN DE GUARNICION DE CONCRETO F'C = 150 KG/CM2, DE 15x30 CMS DE SECCION, CIMBRA COMÚN. INCLUYE: EXCAVACION, RETIRO DEL MATERIAL PRODUCTO DE LA DEMOLICIÓN FUERA DEL SITIO DE OBRA, TRAZO, AFINE, CIMBRADO, DESCIMBRADO, CURADO, TODOS LOS MATERIALES, MANO DE OBRA, HERRAMIENTA Y EQUIPO NECESARIO. | ML | 60.6
SUBTOTAL TOMAS DOMICILIARIAS
12 | TRABAJOS COMPLEMENTARIOS
ATRAQ150 | CONSTRUCCION DE ATRAQUES DE CONCRETO F'C= 150 KG/CM2 ACABADO COMUN, TMA 19 MM, INCLUYE: FABRICACION, COLOCACION, CIMBRA Y DESCIMBRA, MATERIALES, MANO DE OBRA Y HERRAMIENTA. | M3 | 1.21
CAJAOVT2 | CONSTRUCCION DE CAJA DE OPERACIÓN DE VÁLVULAS TIPO 2; DE ACUERDO A DATOS PARA CAJA DE VALVULAS PROPORCIONADO POR LA C.A.P.A. INCLUYE: TODOS LOS MATERIALES, MANO DE OBRA Y HERRAMIENTA. | PZA | 1
SEIVSVF4 | SUMINISTRO E INSTALACIÓN DE VALVULA DE SECCIONAMIENTO DE VASTAGO FIJO DE 4" INCLUYE: TORNILLERIA, EMPAQUE, MATERIALES, MANO DE OBRA Y HERRAMIENTAS. | PZA | 1
ACARR1KM | CARGA Y ACARREO DE MATERIAL EXCEDENTE (MEDIDO COMPACTO) HASTA 1er KILÓMETRO SOBRE TERRACERIAS LOMERIO SUAVE REVESTIDO, LOMERIO PRONUNCIADO INCLUYE: ABUNDAMIENTO ESPERADO, MANO DE OBRA, EQUIPO Y MANIOBRAS LOCALES. | M3 | 1476.05
ACARRSUB | ACARREO DE MATERIAL EXCEDENTE (MEDIDO COMPACTO) KILÓMETROS SUBSECUENTES, SOBRE TERRACERIAS LOMERIO SUAVE REVESTIDO Y/O LOMERIO PRONUNCIADO. INCLUYE: ABUNDAMIENTO ESPERADO, EQUIPO Y MANIOBRAS LOCALES. | M3/KM | 5904.19
CRCASF5 | CORTE Y REPOSICIÓN DE CARPETA ASFALTICA DE 5 CM ELABORADA CON MEZCLA DE EMULSION ASFALTICA Y AGREGADO PETREO EN CALIENTE INCLUYE: MAQUINARIA, RIEGO DE IMPREGNACION EN PROPORCION DE 2 LTS/M2, TODOS LOS MATERIALES, MANO DE OBRA, HERRAMIENTA Y EQUIPO. | M2 | 1834.89
LIMP05 | LIMPIEZA DEL SITIO DE LA OBRA CON MAQUINARIA, ALMACENANDO EL MATERIAL PRODUCTO DE LA EXCAVACIÓN NO UTILIZADO EN RELLENOS Y LA MERMA POR CRIBADO DEL MATERIAL DE BANCO, PARA SU POSTERIOR CARGA Y ACARREO. INCLUYE: MANO DE OBRA, EQUIPO Y HERRAMIENTA. | ML | 5058
SUBTOTAL TRABAJOS COMPLEMENTARIOS
SUBTOTAL RED DE DISTRIBUCIÓN (SECTOR 3)
III | RED DE DISTRIBUCIÓN (SECTOR 4)
13 | TRABAJOS PRELIMINARES
TRAYNL03 | TRAZO Y NIVELACION PARA LINEA DE AGUA POTABLE, DRENAJE SANITARIO O ALCANTARILLADO, ESTABLECIENDO NIVELES, BANCOS Y EJES DE REFERENCIA. INCLUYE: MATERIALES DE CONSUMO, MANO DE OBRA, HERRAMIENTA Y EQUIPO. | ML | 1702
SUBTOTAL TRABAJOS PRELIMINARES
14 | EXCAVACIÓN
EXCEQM01 | EXCAVACIÓN EN ZANJAS POR MEDIOS MECÁNICOS, EN MATERIAL TIPO "C", HASTA UNA PROFUNDIDAD DE 2.00 MTS Y 0.80 MT DE ANCHO, DEPOSITANDO EL MATERIAL A LADO DE LA ZANJA INCLUYE: ACHIQUE NECESARIO, AFINE DE FONDO Y TALUDES, MAQUINARIA, EQUIPO, MANO DE OBRA Y HTAS. | M3 | 1021.2
SUBTOTAL EXCAVACIÓN
15 | RELLENOS
PLANBCO10 | PLANTILLA CON MATERIAL PRODUCTO DE BANCO, COMPACTADO AL 90% DE P.V.S.M. APISONADO MECANICAMENTE, INCLUYE: AGUA, MATERIAL, MANO DE OBRA, HERRAMIENTA Y EQUIPO NECESARIO. | M3 | 102.12
RELLBCO09 | RELLENO EN ZANJAS CON MATERIAL PRODUCTO DE BANCO (ACOSTILLADO) TERMINADA CON USO DE EQUIPO MECANICO, EN CAPAS DE 20 CM. INCLUYE: SUMINISTRO, ACARREO Y APLICACION DE TODOS LOS MATERIALES, EQUIPO, MANO DE OBRA Y HERRAMIENTA. | M3 | 394.9
RELLBCO11 | RELLENO EN ZANJAS CON MATERIAL PRODUCTO DE BANCO COMPACTADO AL 90% DE P.V.S.M., EN CAPAS DE 25 CMS, POR UNIDAD DE OBRA TERMINADA CON USO DE EQUIPO MECANICO. INCLUYE: SUMINISTRO, ACARREO, AGUA PARA HUMEDAD DEL MATERIAL, TODOS LOS MATERIALES, MANO DE OBRA, HERRAMIENTA Y EQUIPO NECESARIO. | M3 | 127.13
RELLEXC02 | RELLENO EN ZANJAS CON MATERIAL PRODUCTO DE EXCAVACION, EN CAPAS DE 25 CMS, COMPACTADO AL 90% DE P.V.S.M. POR UNIDAD DE OBRA TERMINADA, CON USO DE EQUIPO MECANICO. INCLUYE: ACARREO, AGUA PARA HUMEDAD DEL MATERIAL, MANO DE OBRA, HERRAMIENTA Y EQUIPO NECESARIO. | M3 | 381.39
SUBTOTAL RELLENOS
16 | TUBERIAS Y PIEZAS ESPECIALES
TPVCH32.53 | SUMINISTRO DE TUBERIA DE P.V.C. RD-32.5 S.I. TIPO ANGER DE 3" DE DIÁMETRO. NORMA MEXICANA NMX-E-145/1-VIGENTE INCLUYE: FLETES HASTA LA OBRA, CARGA Y DESCARGA, ACARREOS Y MANIOBRAS LOCALES. | ML | 1125
TPVCH32.56 | SUMINISTRO DE TUBERIA DE P.V.C. RD-32.5 S.I. TIPO ANGER DE 6" DE DIÁMETRO. NORMA MEXICANA NMX-E-145/1-VIGENTE INCLUYE: FLETES HASTA LA OBRA, CARGA Y DESCARGA, ACARREOS Y MANIOBRAS LOCALES. | ML | 577
ITPVCH32.53 | INSTALACION, JUNTEO Y PRUEBA HIDROSTÁTICA DE TUBERIA DE P.V.C. RD-32.5 S.I. TIPO ANGER DE 3" DE DIÁMETRO. INCLUYE: MANIOBRAS LOCALES, MANO DE OBRA Y HERRAMIENTA. | ML | 1125
ITPVCH32.56 | INSTALACION, JUNTEO Y PRUEBA HIDROSTÁTICA DE TUBERIA DE P.V.C. RD-32.5 S.I. TIPO ANGER DE 6" DE DIÁMETRO. INCLUYE: MANIOBRAS LOCALES, MANO DE OBRA Y HERRAMIENTA. | ML | 577
SUMINISTRO DE PIEZAS ESPECIALES DE PVC S.I. RD-32.5 TIPO ANGER, INCLUYE: MATERIALES, FLETES HASTA LA OBRA, CARGA, DESCARGA Y MANIOBRAS LOCALES.
CODH11X2.5 | CODO DE 11.25° X 2 1/2" DE DIÁMETRO | PZA | 1
CODH11X3 | CODO DE 11.25° X 3" DE DIÁMETRO | PZA | 4
CODH22X3 | CODO DE 22° X 3" DE DIÁMETRO | PZA | 2
CODH45X3 | CODO DE 45° X 3" DE DIÁMETRO | PZA | 1
CODH90X3 | CODO DE 90° X 3" DE DIÁMETRO | PZA | 2
CODH11X6 | CODO DE 11.25° X 6" DE DIÁMETRO | PZA | 2
CODH22X6 | CODO DE 22° X 6" DE DIÁMETRO | PZA | 1
COPLH2.5 | COPLE DE REPARACIÓN DE 2 1/2" DE DIÁMETRO | PZA | 6
COPLH3 | COPLE DE REPARACIÓN DE 3" DE DIÁMETRO | PZA | 11
COPLH6 | COPLE DE REPARACION DE 6" DE DIAMETRO | PZA | 3
CRZH3X3 | CRUZ DE 3" X 3" DE DIÁMETRO | PZA | 2
CRZH3X2.5 | CRUZ DE 3" X 2 1/2" DE DIÁMETRO | PZA | 8
RECH6X2.5 | REDUCCION CAMPANA DE 6" X 2 1/2" DE DIAMETRO | PZA | 1
RECH6X3 | REDUCCION CAMPANA DE 6" X 3" DE DIAMETRO | PZA | 4
TAPCH3 | TAPON CAMPANA DE 3" DE DIÁMETRO | PZA | 2
TEEH3X3 | TEE DE 3" X 3" DE DIÁMETRO | PZA | 4
TEEH6X6 | TEE DE 6" X 6" DE DIÁMETRO | PZA | 4
EEH6 | EXTREMIDAD ESPIGA DE 6" DE DIÁMETRO | PZA | 1
ECH6 | EXTREMIDAD CAMPANA DE 6" DE DIÁMETRO | PZA | 1
INSTALACIÓN DE PIEZAS ESPECIALES DE PVC S.I. RD-32.5 TIPO ANGER INCLUYE: FLETES HASTA LA OBRA, CARGA Y DESCARGA, ACARREOS, MANIOBRAS LOCALES, MANO DE OBRA Y HERRAMIENTA.
ICODH11X2.5 | CODO DE 11.25° X 2 1/2" DE DIÁMETRO | PZA | 1
ICODH11X3 | CODO DE 11.25° X 3" DE DIÁMETRO | PZA | 4
ICODH22X3 | CODO DE 22° X 3" DE DIÁMETRO | PZA | 2
ICODH45X3 | CODO DE 45° X 3" DE DIÁMETRO | PZA | 1
ICODH90X3 | CODO DE 90° X 3" DE DIÁMETRO | PZA | 2
ICODH11X6 | CODO DE 11.25° X 6" DE DIÁMETRO | PZA | 2
ICODH22X6 | CODO DE 22° X 6" DE DIÁMETRO | PZA | 1
ICOPLH2.5 | COPLE DE REPARACIÓN DE 2 1/2" DE DIÁMETRO | PZA | 6
ICOPLH3 | COPLE DE REPARACIÓN DE 3" DE DIÁMETRO | PZA | 11
ICOPLH6 | COPLE DE REPARACION DE 6" DE DIAMETRO | PZA | 3
ICRZH3X3 | CRUZ DE 3" X 3" DE DIÁMETRO | PZA | 2
ICRZH3X2.5 | CRUZ DE 3" X 2 1/2" DE DIÁMETRO | PZA | 8
IRECH6X2.5 | REDUCCION CAMPANA DE 6" X 2 1/2" DE DIAMETRO | PZA | 1
IRECH6X3 | REDUCCION CAMPANA DE 6" X 3" DE DIAMETRO | PZA | 4
ITAPCH3 | TAPON CAMPANA DE 3" DE DIÁMETRO | PZA | 2
ITEEH3X3 | TEE DE 3" X 3" DE DIÁMETRO | PZA | 4
ITEEH6X6 | TEE DE 6" X 6" DE DIÁMETRO | PZA | 4
IEEH6 | EXTREMIDAD ESPIGA DE 6" DE DIÁMETRO | PZA | 1
IECH6 | EXTREMIDAD CAMPANA DE 6" DE DIÁMETRO | PZA | 1
SUBTOTAL TUBERIAS Y PIEZAS ESPECIALES
17 | TOMAS DOMICILIARIAS
TRPAD13SIE | SUMINISTRO E INSTALACIÓN DE TUBO RAMAL DE POLIETILENO DE ALTA DENSIDAD CLASE 10 KG/CM2 DE 13 MM. DE LA ABRAZADERA AL CUADRO DE MEDICIÓN. INCLUYE: EXCAVACIÓN, RELLENO DE ZANJAS, MATERIALES, MANO DE OBRA Y HERRAMIENTA. | ML | 679
ABHO6X13SI | SUMINISTRO E INTERCONEXIÓN DE ABRAZADERA DE PVC HIDRÁULICO TIPO OMEGA DE 13 MM x 6"Ø. INCLUYE: MATERIALES, MANO DE OBRA Y HERRAMIENTA. | PZA | 9
ABHO3X13SI | SUMINISTRO E INTERCONEXIÓN DE ABRAZADERA DE PVC HIDRÁULICO TIPO OMEGA DE 13 MM x 3"Ø. INCLUYE: MATERIALES, MANO DE OBRA Y HERRAMIENTA. | PZA | 50
ABHO2.5X13SI | SUMINISTRO E INTERCONEXIÓN DE ABRAZADERA DE PVC HIDRÁULICO TIPO OMEGA DE 13 MM x 2 1/2"Ø. INCLUYE: MATERIALES, MANO DE OBRA Y HERRAMIENTA. | PZA | 38
ADAPC13SI | SUMINISTRO E INSTALACIÓN DE ADAPTADOR DE COMPRESIÓN DE 13 X 16 MM (OMEGA). INCLUYE: MATERIALES, MANO DE OBRA Y HERRAMIENTA. | PZA | 194
BASTON01 | SUMINISTRO E INSTALACION DE BASTON TIPO HIDRANTE DE TUBO DE Fo.Ga. DE 1/2"X60 CM ROSCADO EN AMBOS EXTREMOS (PARA MUESTREO DE CLORO). INCLUYE: 2 CODOS DE 90X1/2" DE FoGo, LLAVE DE JARDIN, BASE DE CONCRETO DE 30X20X10CM, EXCAVACION, RELLENO, MATERIALES DE CONSUMO, MANO DE OBRA Y HERRAMIENTAS. | PZA | 97
CANCTD | CANCELACIÓN DE TOMA DOMICILIARIA. INCLUYE: SUSTITUCION DE TUBO RAMAL DE POLIETILENO DE ALTA DENSIDAD 1/2" DE DIAMETRO INCLUYE: MATERIALES, MANO DE OBRA, HERRAMIENTAS Y TODO LO NECESARIO PARA SU CORRECTA EJECUCIÓN. | PZA | 97
CYRBANQ8 | CORTE CON MAQUINA CORTADORA, DEMOLICIÓN Y REPOSICIÓN DE BANQUETA DE CONCRETO F'C = 150 KG/CM2, ACABADO ESCOBILLADO DE 8 CMS DE ESPESOR INCLUYE: TRAZO, CIMBRA Y DESCIMBRA, RETIRO DEL MATERIAL PRODUCTO DE LA DEMOLICIÓN FUERA DEL SITIO DE OBRA, CURADO, TODOS LOS MATERIALES, MANO DE OBRA, HERRAMIENTA Y EQUIPO NECESARIO. | M2 | 38.8
DYRGUAR30 | DEMOLICIÓN Y REPOSICIÓN DE GUARNICION DE CONCRETO F'C = 150 KG/CM2, DE 15x30 CMS DE SECCION, CIMBRA COMÚN. INCLUYE: EXCAVACION, RETIRO DEL MATERIAL PRODUCTO DE LA DEMOLICIÓN FUERA DEL SITIO DE OBRA, TRAZO, AFINE, CIMBRADO, DESCIMBRADO, CURADO, TODOS LOS MATERIALES, MANO DE OBRA, HERRAMIENTA Y EQUIPO NECESARIO. | ML | 29.1
SUBTOTAL TOMAS DOMICILIARIAS
18 | TRABAJOS COMPLEMENTARIOS
ATRAQ150 | CONSTRUCCION DE ATRAQUES DE CONCRETO F'C= 150 KG/CM2 ACABADO COMUN, TMA 19 MM, INCLUYE: FABRICACION, COLOCACION, CIMBRA Y DESCIMBRA, MATERIALES, MANO DE OBRA Y HERRAMIENTA. | M3 | 0.52
CAJAOVT2 | CONSTRUCCION DE CAJA DE OPERACIÓN DE VÁLVULAS TIPO 2; DE ACUERDO A DATOS PARA CAJA DE VALVULAS PROPORCIONADO POR LA C.A.P.A. INCLUYE: TODOS LOS MATERIALES, MANO DE OBRA Y HERRAMIENTA. | PZA | 1
SEIVSVF6 | SUMINISTRO E INSTALACIÓN DE VALVULA DE SECCIONAMIENTO DE VASTAGO FIJO DE 6" INCLUYE: TORNILLERIA, EMPAQUE, MATERIALES, MANO DE OBRA Y HERRAMIENTAS. | PZA | 1
ACARR1KM | CARGA Y ACARREO DE MATERIAL EXCEDENTE (MEDIDO COMPACTO) HASTA 1er KILÓMETRO SOBRE TERRACERIAS LOMERIO SUAVE REVESTIDO, LOMERIO PRONUNCIADO INCLUYE: ABUNDAMIENTO ESPERADO, MANO DE OBRA, EQUIPO Y MANIOBRAS LOCALES. | M3 | 512.68
ACARRSUB | ACARREO DE MATERIAL EXCEDENTE (MEDIDO COMPACTO) KILÓMETROS SUBSECUENTES, SOBRE TERRACERIAS LOMERIO SUAVE REVESTIDO Y/O LOMERIO PRONUNCIADO. INCLUYE: ABUNDAMIENTO ESPERADO, EQUIPO Y MANIOBRAS LOCALES. | M3/KM | 2050.7
CRCASF5 | CORTE Y REPOSICIÓN DE CARPETA ASFALTICA DE 5 CM ELABORADA CON MEZCLA DE EMULSION ASFALTICA Y AGREGADO PETREO EN CALIENTE INCLUYE: MAQUINARIA, RIEGO DE IMPREGNACION EN PROPORCION DE 2 LTS/M2, TODOS LOS MATERIALES, MANO DE OBRA, HERRAMIENTA Y EQUIPO. | M2 | 612.72
LIMP05 | LIMPIEZA DEL SITIO DE LA OBRA CON MAQUINARIA, ALMACENANDO EL MATERIAL PRODUCTO DE LA EXCAVACIÓN NO UTILIZADO EN RELLENOS Y LA MERMA POR CRIBADO DEL MATERIAL DE BANCO, PARA SU POSTERIOR CARGA Y ACARREO. INCLUYE: MANO DE OBRA, EQUIPO Y HERRAMIENTA. | ML | 1702
SUBTOTAL TRABAJOS COMPLEMENTARIOS
SUBTOTAL RED DE DISTRIBUCIÓN (SECTOR 4)
RESUMEN DE PARTIDAS
I | RED DE DISTRIBUCIÓN (SECTOR 1)
II | RED DE DISTRIBUCIÓN (SECTOR 3)
III | RED DE DISTRIBUCIÓN (SECTOR 4)
SUBTOTAL:
I.V.A. (16%):
TOTAL: