## PRESUPUESTO S2
PRESUPUESTO DE OBRA
OBRA: | CONSTRUCCIÓN DE LA FASE I, SECCIÓN 2 DE LA RED DE DISTRIBUCIÓN DE AGUA POTABLE DEL SECTOR " LA VELETA" DE LA CUIDAD DE TULUM.
LOCALIDAD: | TULÚM
MUNICIPIO: | TULÚM, QUINTANA ROO
CLAVE | CONCEPTO | UNIDAD | CANTIDAD | P.U. | IMPORTE
CONSTRUCCIÓN DE LA FASE I, SECCIÓN 2 DE LA RED DE DISTRIBUCIÓN DE AGUA POTABLE DEL SECTOR "LA VELETA" DE LA CIUDAD DE TULUM
A | RED DE DISTRIBUCIÓN DE AGUA POTABLE
1 | PRELIMINARES
TRAYNL03 | TRAZO Y NIVELACION PARA LINEA DE AGUA POTABLE, DRENAJE SANITARIO O ALCANTARILLADO, ESTABLECIENDO NIVELES, BANCOS Y EJES DE REFERENCIA. INCLUYE: MATERIALES DE CONSUMO, MANO DE OBRA, HERRAMIENTA Y EQUIPO. | ML | 7049.47 |  | 0
|  |  |  | SUBTOTAL | 0
EXCAVACIONES
EXCEQM08 | EXCAVACION EN ZANJAS POR MEDIOS MECÁNICOS, EN MATERIAL TIPO "C", HASTA UNA PROFUNDIDAD DE 2.00 MTS Y 0.80 MT DE ANCHO, DEPOSITANDO EL MATERIAL A LADO DE LA ZANJA, EN SECO. INCLUYE: AFINE DE FONDO Y TALUDES, MAQUINARIA, EQUIPO, MANO DE OBRA Y HERRAMIENTAS. | M3 | 4579.44 |  | 0
|  |  |  | SUBTOTAL | 0
SUMINISTRO DE TUBERÍAS DE PVC
TPVCH32.53 | SUMINISTRO DE TUBERIA DE P.V.C. RD-32.5 S.I. TIPO ANGER DE 3" DE DIÁMETRO. NORMA MEXICANA NMX-E-145/1-VIGENTE INCLUYE: FLETES HASTA LA OBRA, CARGA Y DESCARGA, ACARREOS Y MANIOBRAS LOCALES. | ML | 3932.75 |  | 0
TPVCH32.54 | SUMINISTRO DE TUBERIA DE P.V.C. RD-32.5 S.I. TIPO ANGER DE 4" DE DIAMETRO. NORMA MEXICANA NMX-E-145/1-VIGENTE INCLUYE: FLETES HASTA LA OBRA, CARGA Y DESCARGA, ACARREOS Y MANIOBRAS LOCALES. | ML | 2598.3 |  | 0
TPVCH32.56 | SUMINISTRO DE TUBERIA DE P.V.C. RD-32.5 S.I. TIPO ANGER DE 6" DE DIÁMETRO. NORMA MEXICANA NMX-E-145/1-VIGENTE INCLUYE: FLETES HASTA LA OBRA, CARGA Y DESCARGA, ACARREOS Y MANIOBRAS LOCALES. | ML | 7.4 |  | 0
TPVCH32.58 | SUMINISTRO DE TUBERIA DE P.V.C. RD-32.5 S.I. TIPO ANGER DE 8" DE DIÁMETRO. NORMA MEXICANA NMX-E-145/1-VIGENTE INCLUYE: FLETES HASTA LA OBRA, CARGA Y DESCARGA, ACARREOS Y MANIOBRAS LOCALES. | ML | 511.02 |  | 0
|  |  |  | SUBTOTAL | 0
INSTALACIÓN DE TUBERÍAS DE PVC
ITPVCH32.53 | INSTALACION, JUNTEO Y PRUEBA HIDROSTÁTICA DE TUBERIA DE P.V.C. RD-32.5 S.I. TIPO ANGER DE 3" DE DIÁMETRO. INCLUYE: MANIOBRAS LOCALES, MANO DE OBRA Y HERRAMIENTA. | ML | 3932.75 |  | 0
ITPVCH32.54 | INSTALACION, JUNTEO Y PRUEBA HIDROSTÁTICA DE TUBERIA DE P.V.C. RD-32.5 S.I. TIPO ANGER DE 4" DE DIAMETRO. INCLUYE: MANIOBRAS LOCALES, MANO DE OBRA Y HERRAMIENTA. | ML | 2598.3 |  | 0
ITPVCH32.56 | INSTALACION, JUNTEO Y PRUEBA HIDROSTÁTICA DE TUBERIA DE P.V.C. RD-32.5 S.I. TIPO ANGER DE 6" DE DIÁMETRO. INCLUYE: MANIOBRAS LOCALES, MANO DE OBRA Y HERRAMIENTA. | ML | 7.4 |  | 0
ITPVCH32.58 | INSTALACION, JUNTEO Y PRUEBA HIDROSTÁTICA DE TUBERIA DE P.V.C. RD-32.5 S.I. TIPO ANGER DE 8" DE DIÁMETRO. INCLUYE: MANIOBRAS LOCALES, MANO DE OBRA Y HERRAMIENTA. | ML | 511.02 |  | 0
|  |  |  | SUBTOTAL | 0
RELLENOS
PLANEXS10 | PLANTILLA CON MATERIAL PRODUCTO DE BANCO, APISONADO MANUALMENTE. INCLUYE: AGUA, MATERIALES, ACARREOS, MANO DE OBRA Y HERRAMIENTA. | M3 | 443.7 |  | 0
RELLBCO09 | RELLENO EN ZANJAS CON MATERIAL PRODUCTO DE BANCO (ACOSTILLADO) TERMINADA CON USO DE EQUIPO MECANICO, EN CAPAS DE 20 CM. INCLUYE: SUMINISTRO, ACARREO Y APLICACION DE TODOS LOS MATERIALES, EQUIPO, MANO DE OBRA Y HERRAMIENTA. | M3 | 2374.58 |  | 0
RELLEXC02 | RELLENO EN ZANJAS CON MATERIAL PRODUCTO DE EXCAVACION, EN CAPAS DE 25 CMS, COMPACTADO AL 90% DE P.V.S.M. POR UNIDAD DE OBRA TERMINADA, CON USO DE EQUIPO MECANICO. INCLUYE: ACARREO, AGUA PARA HUMEDAD DEL MATERIAL, MANO DE OBRA, HERRAMIENTA Y EQUIPO NECESARIO. | M3 | 1705.46 |  | 0
|  |  |  | SUBTOTAL | 0
SUMINISTRO DE PIEZAS ESPECIALES
SUMINISTRO DE PIEZAS ESPECIALES DE PVC. INCLUYE: MATERIALES, FLETES HASTA LA OBRA, CARGA, DESCARGA Y MANIOBRAS LOCALES.
CZH3233 | CRUZ DE 3"X3" DE DIAMETRO DE P.V.C. RD-32.5 S.I. TIPO ANGER | PZA | 3 |  | 0
TEH3233 | TEE DE 3" X 3" DE DIÁMETRO DE P.V.C. RD-32.5 S.I. TIPO ANGER | PZA | 16 |  | 0
TEH3243 | TEE DE 4" X 3" DE DIAMETRO DE PVC HIDRAULICO RD-32.5 S.I. TIPO ANGER | PZA | 15 |  | 0
TEH3244 | TEE DE 4"X4" DE DIAMETRO DE PVC HIDRAULICO RD-32.5 S.I. TIPO ANGER | PZA | 2 |  | 0
TEH3264 | TEE DE 6" X 4" DE DIAMETRO DE PVC HIDRAULICO RD-32.5 S.I. TIPO ANGER | PZA | 2 |  | 0
CDH32903 | CODO DE 90° X 3" DE DIAMETRO DE PVC HIDRAULICO RD-32.5 S.I. TIPO ANGER | PZA | 1 |  | 0
CDH32904 | CODO DE 90° X 4" DE DIAMETRO DE PVC HIDRAULICO RD-32.5 S.I. TIPO ANGER | PZA | 3 |  | 0
CDH32223 | CODO DE 22° X 3" DE DIAMETRO DE PVC HIDRAULICO RD-32.5 S.I. TIPO ANGER | PZA | 1 |  | 0
RCH3264 | REDUCCION CAMPANA DE 6" X 4" DE DIAMETRO DE PVC HIDRAULICO RD-32.5 S.I. TIPO ANGER | PZA | 2 |  | 0
RCH3243 | REDUCCION CAMPANA DE 4" X 3" DE DIAMETRO DE PVC HIDRAULICO RD-32.5 S.I. TIPO ANGER | PZA | 2 |  | 0
TPCH324 | TAPON CAMPANA DE 4" DE DIAMETRO DE PVC HIDRAULICO RD-32.5 S.I. TIPO ANGER | PZA | 2 |  | 0
TPCH323 | TAPON CAMPANA DE 3" DE DIAMETRO DE PVC HIDRAULICO RD-32.5 S.I. TIPO ANGER | PZA | 5 |  | 0
ECH328 | EXTREMIDAD CAMPANA DE 8" DE DIAMETRO DE PVC HIDRAULICO RD-32.5 S.I. TIPO ANGER | PZA | 1 |  | 0
EEH326 | EXTREMIDAD ESPIGA DE 6" DE DIAMETRO DE PVC HIDRAULICO RD-32.5 S.I. TIPO ANGER | PZA | 2 |  | 0
CPH324 | COPLE DE REPARACION DE 4" DE DIAMETRO DE PVC HIDRAULICO RD-32.5 S.I. TIPO ANGER | PZA | 1 |  | 0
SUMINISTRO DE PIEZAS ESP. DE FO.FO.
SUMINISTRO DE PIEZAS ESPECIALES DE FO.FO. INCLUYE: EMPAQUES, TORNILLERIA, FLETES HASTA LA OBRA, CARGA Y DESCARGA, ACARREOS, MANIOBRAS LOCALES Y MANO DE OBRA.
TEFF8X8 | TEE DE Fo. Fo. DE 8" X 8" DE Ø | PZA | 1 |  | 0
VSCFF6 | VALVULA DE SECCIONAMIENTO TIPO COMPUERTA DE 152.4 MM (6") DE DIAM V.F. DE FO.FO. CLASE 125 BRIDADA | PZA | 2 |  | 0
REDFF8X6 | REDUCCIÓN DE 8" X 6" DE FO. FO. BRIDADO | PZA | 2 |  | 0
|  |  |  | SUBTOTAL | 0
INSTALACIÓN DE PIEZAS ESPECIALES DE PVC
INSTALACION, JUNTEO Y PRUEBA HIDROSTÁTICA DE ACCESORIOS HIDRÁULICOS CON CAMPANA SISTEMA INGLÉS NORMA NMX-E-223 VIGENTE RD 32.5 INCLUYE: PRUEBAS, EQUIPO, PEGADO FLETES HASTA LA OBRA, CARGA Y DESCARGA, ACARREOS, MANIOBRAS LOCALES, MATERIALES, MANO DE OBRA Y HERRAMIENTA.
ICRZH3X3 | CRUZ DE 3" X 3" DE DIAMETRO DE PVC HIDRAULICO RD-32.5 S.I. TIPO ANGER | PZA | 3 |  | 0
ITEEH3X3 | TEE DE 3" X 3" DE DIAMETRO DE PVC HIDRAULICO RD-32.5 S.I. TIPO ANGER | PZA | 16 |  | 0
ITEEH4X3 | TEE DE 4" X 3" DE DIAMETRO DE PVC HIDRAULICO RD-32.5 S.I. TIPO ANGER | PZA | 15 |  | 0
ITEEH4X4 | TEE DE 4"X4" DE DIAMETRO DE PVC HIDRAULICO RD-32.5 S.I. TIPO ANGER | PZA | 2 |  | 0
ITEEH6X4 | TEE DE 6" X 4" DE DIAMETRO DE PVC HIDRAULICO RD-32.5 S.I. TIPO ANGER | PZA | 2 |  | 0
ICDH90X3 | CODO DE 90° X 3" DE DIAMETRO DE PVC HIDRAULICO RD-32.5 S.I. TIPO ANGER | PZA | 1 |  | 0
ICDH90X4 | CODO DE 90° X 4" DE DIAMETRO DE PVC HIDRAULICO RD-32.5 S.I. TIPO ANGER | PZA | 3 |  | 0
ICDH22X3 | CODO DE 22° X 3" DE DIAMETRO DE PVC HIDRAULICO RD-32.5 S.I. TIPO ANGER | PZA | 1 |  | 0
IRECH6X4 | REDUCCION CAMPANA DE 6" X 4" DE DIAMETRO DE PVC HIDRAULICO RD-32.5 S.I. TIPO ANGER | PZA | 2 |  | 0
IRECH4X3 | REDUCCION CAMPANA DE 4" X 3" DE DIAMETRO DE PVC HIDRAULICO RD-32.5 S.I. TIPO ANGER | PZA | 2 |  | 0
ITAPCH4 | TAPON CAMPANA DE 4" DE DIAMETRO DE PVC HIDRAULICO RD-32.5 S.I. TIPO ANGER | PZA | 2 |  | 0
ITPCH3 | TAPON CAMPANA DE 3" DE DIAMETRO DE PVC HIDRAULICO RD-32.5 S.I. TIPO ANGER | PZA | 5 |  | 0
IECH8 | EXTREMIDAD CAMPANA DE 8" DE DIAMETRO DE PVC HIDRAULICO RD-32.5 S.I. TIPO ANGER | PZA | 1 |  | 0
IEEH6 | EXTREMIDAD ESPIGA DE 6" DE DIAMETRO DE PVC HIDRAULICO RD-32.5 S.I. TIPO ANGER | PZA | 2 |  | 0
ICPH4 | COPLE DE REPARACION DE 4" DE DIAMETRO DE PVC HIDRAULICO RD-32.5 S.I. TIPO ANGER | PZA | 1 |  | 0
INSTALACIÓN DE PIEZAS ESP. DE FO.FO.
TEFF8X8 | TEE DE Fo. Fo. DE 8" X 8" DE Ø | PZA | 1 |  | 0
IVSCFF6 | VALVULA DE SECCIONAMIENTO TIPO COMPUERTA DE 152.4 MM (6") DE DIAM V.F. DE FO.FO. CLASE 125 BRIDADA | PZA | 2 |  | 0
REDFF8X6 | REDUCCIÓN DE 8" X 6" DE FO. FO. BRIDADO | PZA | 2 |  | 0
|  |  |  | SUBTOTAL | 0
TOMA DOMICILIARIA
EXCEQM10 | EXCAVACION EN ZANJAS POR MEDIOS MECÁNICOS, EN MATERIAL TIPO "C", HASTA UNA PROFUNDIDAD DE 3.00 MTS Y 0.80 MT DE ANCHO, DEPOSITANDO EL MATERIAL A LADO DE LA ZANJA, EN SECO. INCLUYE: AFINE DE FONDO Y TALUDES, MAQUINARIA, EQUIPO, MANO DE OBRA Y HERRAMIENTAS. | M3 | 727.08 |  | 0
PLANEXM | PLANTILLA CON MATERIAL PRODUCTO DE LA EXCAVACIÓN, SELECCIONADO, CRIBADO, APISONADO MECANICAMENTE, INCLUYE: AGUA, ACARREO, MANO DE OBRA, HERRAMIENTA Y EQUIPO. | M3 | 40.39 |  | 0
RELLEXC01 | RELLENO EN ZANJAS CON MATERIAL PRODUCTO DE EXCAVACION (ACOSTILLADO) TERMINADA CON USO DE EQUIPO MECANICO, EN CAPAS DE 20 CM. INCLUYE: SUMINISTRO, ACARREO Y APLICACION DE TODOS LOS MATERIALES, EQUIPO, MANO DE OBRA Y HERRAMIENTA. | M3 | 257.28 |  | 0
RELLEXC02 | RELLENO EN ZANJAS CON MATERIAL PRODUCTO DE EXCAVACION, EN CAPAS DE 25 CMS, COMPACTADO AL 90% DE P.V.S.M. POR UNIDAD DE OBRA TERMINADA, CON USO DE EQUIPO MECANICO. INCLUYE: ACARREO, AGUA PARA HUMEDAD DEL MATERIAL, MANO DE OBRA, HERRAMIENTA Y EQUIPO NECESARIO. | M3 | 428.59 |  | 0
ABHO3X19SI | SUMINISTRO E INTERCONEXION DE ABRAZADERA DE PVC HIDRÁULICO TIPO OMEGA DE 19 MM x 3"Ø. INCLUYE: MATERIALES, MANO DE OBRA Y HERRAMIENTA. | PZA | 262 |  | 0
ABHO4X19SI | SUMINISTRO E INTERCONEXION DE ABRAZADERA DE PVC HIDRÁULICO TIPO OMEGA DE 19 MM x 4"Ø. INCLUYE: MATERIALES, MANO DE OBRA Y HERRAMIENTA. | PZA | 73 |  | 0
ABHO3X25SI | SUMINISTRO E INTERCONEXION DE ABRAZADERA DE PVC HIDRÁULICO TIPO OMEGA DE 25 MM x 3"Ø. INCLUYE: MATERIALES, MANO DE OBRA Y HERRAMIENTA. | PZA | 24 |  | 0
ADAPC19SI | SUMINISTRO E INSTALACION DE ADAPTADOR DE COMPRESIÓN DE 19 MM (OMEGA). INCLUYE: MATERIALES, MANO DE OBRA Y HERRAMIENTA. | PZA | 335 |  | 0
ADAPC25SI | SUMINISTRO E INSTALACION DE ADAPTADOR DE COMPRESIÓN DE 25 MM (OMEGA). INCLUYE: MATERIALES, MANO DE OBRA Y HERRAMIENTA. | PZA | 24 |  | 0
TRPAD19SI | SUMINISTRO E INSTALACION DE TUBO RAMAL DE POLIETILENO DE ALTA DENSIDAD CLASE 10 KG/CM2 DE 19 mm DE LA ABRAZADERA AL CUADRO DE MEDICION, INCLUYE: MATERIALES, MANO DE OBRA Y HERRAMIENTA. | ML | 2514.5 |  | 0
TRPAD25SI | SUMINISTRO E INSTALACION DE TUBO RAMAL DE POLIETILENO DE ALTA DENSIDAD CLASE 10 KG/CM2 DE 25 mm DE LA ABRAZADERA AL CUADRO DE MEDICION, INCLUYE: MATERIALES, MANO DE OBRA Y HERRAMIENTA. | ML | 178.37 |  | 0
TOMA19KSI | SUMINISTRO E INSTALACION DE CUADRO MEDIDOR PARA TOMA DOMICILIARIA A BASE DE KIT VEAGN PARA USO DOMESTICO DE POLIETILENO DE 42X60 CM DE SECCION DE 3/4" Y 1/2" DE DIÁMETRO INCLUYE: 2 ADAPTADOR DE COMPRESION DE 13 X 16 MM, 1 VALVULA ANTIFRAUDE MULTICIERRE GREEN VEAGN 1/2", 4 NIPLE DE 15 CM DE POLIPROPILENO POLIMEX 1/2", 3 CODO POLIMEX 1/2" X 90º, 1 VALVULA ESFERA ROSCABLE DE 16MM, 1 TEE ROSCADA DE 1/2" X 1/2", 1TAPON GALVANIZADO DE 13MM, 1 CODO NIPLE DE 1/2", SELLADOR POLIMEX 125 ML, CINTA TEFLON 1/2" X 6 M Y MEDIDOR CHORRO MULTIPLE CLASE B CUERPO PLASTICO MARCA VEAGN CARATULA GIRATORIA 360º, FLETES HASTA LA OBRA, DESCARGAS, MANIOBRAS PUESTO EN SITIO, MATERIALES DE CONSUMO, MANO DE OBRA, EQUIPO, HERRAMIENTA Y TODO LO NECESARIO PARA SU CORRECTA INSTALACIÓN. | PZA | 335 |  | 0
TOMA25KSI | SUMINISTRO E INSTALACION DE CUADRO MEDIDOR PARA TOMA DOMICILIARIA A BASE DE KIT VEAGN PARA USO DOMESTICO DE POLIETILENO DE 42X60 CM DE SECCION DE 1" Y 3/4" DE DIÁMETRO INCLUYE: 2 ADAPTADOR DE COMPRESION, 1 VALVULA ANTIFRAUDE MULTICIERRE GREEN VEAGN, 4 NIPLE DE 15 CM DE POLIPROPILENO POLIMEX, 3 CODO POLIMEX 90º, 1 VALVULA ESFERA ROSCABLE, 1 TEE ROSCADA, 1TAPON GALVANIZADO, 1 CODO NIPLE, SELLADOR POLIMEX 125 ML, CINTA TEFLON 1/2" X 6 M Y MEDIDOR CHORRO MULTIPLE CLASE B CUERPO PLASTICO MARCA VEAGN CARATULA GIRATORIA 360º, FLETES HASTA LA OBRA, DESCARGAS, MANIOBRAS PUESTO EN SITIO, MATERIALES DE CONSUMO, MANO DE OBRA, EQUIPO, HERRAMIENTA Y TODO LO NECESARIO PARA SU CORRECTA INSTALACIÓN. | PZA | 24 |  | 0
|  |  |  | SUBTOTAL | 0
CAJA DE VALVULAS
CAJAOVT13 | CONSTRUCCION DE CAJA DE OPERACIÓN DE VÁLVULAS TIPO 7; DE ACUERDO A DATOS PARA CAJA DE VALVULAS PROPORCIONADO POR LA C.A.P.A. INCLUYE: TODOS LOS MATERIALES, MANO DE OBRA Y HERRAMIENTA. | PZA | 2 |  | 0
ATRAQ150 | CONSTRUCCION DE ATRAQUES DE CONCRETO F'C= 150 KG/CM2 ACABADO COMUN, TMA 19 MM, INCLUYE: FABRICACION, COLOCACION, CIMBRA Y DESCIMBRA, MATERIALES, MANO DE OBRA Y HERRAMIENTA. | M3 | 5.5 |  | 0
|  |  |  | SUBTOTAL | 0
COMPLEMENTARIOS
LIMP05 | LIMPIEZA DEL SITIO DE LA OBRA CON MAQUINARIA PARA LINEA DE AGUA POTABLE, DRENAJE SANITARIO O ALCANTARILLADO, ALMACENANDO EL MATERIAL PRODUCTO DE LA LIMPIEZA, PARA SU POSTERIOR CARGA Y ACARREO. INCLUYE: MANO DE OBRA, EQUIPO Y HERRAMIENTA. | ML | 7049.47 |  | 0
ACARR1KM | CARGA Y ACARREO DE MATERIAL EXCEDENTE (MEDIDO COMPACTO) HASTA 1er KILÓMETRO SOBRE TERRACERIAS LOMERIO SUAVE REVESTIDO, LOMERIO PRONUNCIADO INCLUYE: ABUNDAMIENTO ESPERADO, MANO DE OBRA, EQUIPO Y MANIOBRAS LOCALES. | M3 | 1508.43 |  | 0
CRCASF5 | CORTE Y REPOSICIÓN DE CARPETA ASFALTICA DE 5 CM ELABORADA CON MEZCLA DE EMULSION ASFALTICA Y AGREGADO PETREO EN CALIENTE INCLUYE: MAQUINARIA, RIEGO DE IMPREGNACION EN PROPORCION DE 2 LTS/M2, TODOS LOS MATERIALES, MANO DE OBRA, HERRAMIENTA Y EQUIPO. | M2 | 3927.27 |  | 0
|  |  |  | SUBTOTAL | 0
RESUMEN POR PARTIDAS
CONSTRUCCIÓN DE LA FASE I, SECCIÓN 2 DE LA RED DE DISTRIBUCIÓN DE AGUA POTABLE DEL SECTOR "LA VELETA" DE LA CIUDAD DE TULUM
A | PRELIMINARES |  |  |  | 0
B | EXCAVACIONES |  |  |  | 0
C | SUMINISTRO DE TUBERÍAS DE PVC |  |  |  | 0
D | INSTALACIÓN DE TUBERÍAS DE PVC |  |  |  | 0
E | RELLENOS |  |  |  | 0
F | SUMINISTRO DE PIEZAS ESPECIALES |  |  |  | 0
G | INSTALACIÓN DE PIEZAS ESPECIALES DE PVC |  |  |  | 0
H | TOMA DOMICILIARIA |  |  |  | 0
I | CAJA DE VALVULAS |  |  |  | 0
J | COMPLEMENTARIOS |  |  |  | 0
|  |  | SUBTOTAL: |  | 0
|  |  | IVA (16%): |  | 0
|  |  | TOTAL: |  | 0