## PRESUPUESTO
QUINTANA ROO GOBIERNO DEL ESTADO
COMISIÓN DE AGUA POTABLE Y ALCANTARILLADO
OBRA: | REHABILITACIÓN Y AMPLIACIÓN DEL SISTEMA DE AGUA POTABLE DE LA LOCALIDAD DE CHIQUILÁ, MUNICIPIO DE LÁZARO CÁRDENAS, QUINTANA ROO
LOCALIDAD: | CHIQUILÁ (0008)
MUNICIPIO: | LÁZARO CÁRDENAS
PRESUPUESTO BASE
CLAVE | CONCEPTO | UNIDAD | CANTIDAD | P.U. | IMPORTE
I | REHABILITACIÓN DE LÍNEA DE CONDUCCIÓN/DISTRIBUCIÓN
01 | TRABAJOS PRELIMINARES
TRAYNL03 | TRAZO Y NIVELACION PARA LINEA DE AGUA POTABLE, DRENAJE SANITARIO O ALCANTARILLADO, ESTABLECIENDO NIVELES, BANCOS Y EJES DE REFERENCIA. INCLUYE: MATERIALES DE CONSUMO, MANO DE OBRA, HERRAMIENTA Y EQUIPO. | ML | 1632
CRCASF5 | CORTE Y REPOSICIÓN DE CARPETA ASFALTICA DE 5 CM ELABORADA CON MEZCLA DE EMULSION ASFALTICA Y AGREGADO PETREO EN CALIENTE INCLUYE: MAQUINARIA, RIEGO DE IMPREGNACION EN PROPORCION DE 2 LTS/M2, TODOS LOS MATERIALES, MANO DE OBRA, HERRAMIENTA Y EQUIPO. | M2 | 195.84
SUBTOTAL TRABAJOS PRELIMINARES
02 | OBRA CIVIL
EXCEQM02 | EXCAVACIÓN EN ZANJAS POR MEDIOS MECÁNICOS, EN MATERIAL TIPO "B", HASTA UNA PROFUNDIDAD DE 2.00 MTS, DEPOSITANDO EL MATERIAL A LADO DE LA ZANJA, CON O SIN LA PRESENCIA DE AGUA. INCLUYE: ACHIQUE NECESARIO, AFINE DE FONDO Y TALUDES, MAQUINARIA, EQUIPO, MANO DE OBRA Y HTAS. | M3 | 522.24
PLANTGR | PLANTILLA CON MATERIAL PETREO TMA 3/8" INCLUYE: SUMINISTRO, ACARREO, EQUIPO, MANO DE OBRA, HERRAMIENTA Y BOMBEO DE ACHIQUE EN CASO NECESARIO. | M3 | 65.28
RELLGRAV01 | RELLENO EN ZANJAS CON MATERIAL PETREO TMA 3/8" (ACOSTILLADO) POR UNIDAD DE OBRA INCLUYE: SUMINISTRO, ACARREO, Y APLICACION DE TODOS LOS MATERIALES, EQUIPO, MANO DE OBRA, HERRAMIENTA Y BOMBEO DE ACHIQUE EN CASO NECESARIO. | M3 | 265.56
RELLBCO11 | RELLENO EN ZANJAS CON MATERIAL PRODUCTO DE BANCO COMPACTADO AL 90% DE P.V.S.M., EN CAPAS DE 25 CMS, POR UNIDAD DE OBRA TERMINADA CON USO DE EQUIPO MECANICO. INCLUYE: SUMINISTRO, ACARREO, AGUA PARA HUMEDAD DEL MATERIAL, TODOS LOS MATERIALES, MANO DE OBRA, HERRAMIENTA Y EQUIPO NECESARIO. | M3 | 161.63
SUBTOTAL OBRA CIVIL
03 | TUBERIAS Y PIEZAS ESPECIALES
SPAD1706 | SUMINISTRO DE TUBERIA TERMOFUSIONABLE DE POLIETILENO DE ALTA DENSIDAD HIDRAULICA PE100 DE 6" DE DIAMETRO RD-17 QUE CUMPLA CON UNA PRESIÓN DE TRABAJO DE 7.00 KG/CM2 , NMX-E-018 SCFI-VIGENTE INCLUYE: FLETES HASTA LA OBRA, CARGA, DESCARGA Y ACARREOS. | ML | 1632
ISPAD6H | INSTALACIÓN, TERMOFUSIÓN Y PRUEBA HIDROSTÁTICA DE TUBERIA TERMOFUSIONABLE HIDRAULICA PT 7 KG/CM2 DE 6" DE DIAMETRO. INCLUYE: BOMBEO DE ACHIQUE EN CASO NECESARIO, ACARREOS, MANIOBRAS LOCALES, MATERIALES DE CONSUMO, MAQUINARIA DE TERMOFUSIÓN, MANO DE OBRA Y HERRAMIENTA. | ML | 1632
SUMINISTRO DE PIEZAS ESPECIALES DE PAD RD-17, INCLUYE: MATERIALES, FLETES HASTA LA OBRA, DESCARGAS Y MANIOBRAS PUESTO EN SITIO.
STB6BR | STUB END DE 6" DE DIÁMETRO CON BRIDA DE ACERO AL CARBON | PZA | 11
STB4BR | STUB END DE 4" DE DIÁMETRO CON BRIDA DE ACERO AL CARBON | PZA | 1
SIPAD61 | SILLETA DE 6" X 1" DE DIÁMETRO | PZA | 3
RDPADH6X4 | REDUCCIÓN DE 6" X 4" DE DIÁMETRO | PZA | 1
CDPADH226 | CODO DE 22°" X 6" DE DIÁMETRO | PZA | 1
INSTALACIÓN DE PIEZAS ESPECIALES DE PAD RD-17, INCLUYE: BOMBEO DE ACHIQUE EN CASO NECESARIO, TERMOFUSION, ACARREOS, MANIOBRAS LOCALES, MANO DE OBRA Y HERRAMIENTA.
ISTB6BR | STUB END DE 6" DE DIÁMETRO CON BRIDA DE ACERO AL CARBON | PZA | 11
ISTB4BR | STUB END DE 4" DE DIÁMETRO CON BRIDA DE ACERO AL CARBON | PZA | 1
ISIPAD61 | SILLETA DE 6" X 1" DE DIÁMETRO | PZA | 3
IRDPADH6X4 | REDUCCIÓN DE 6" X 4" DE DIÁMETRO | PZA | 1
ICDPADH226 | CODO DE 22°" X 6" DE DIÁMETRO | PZA | 1
SEIVSVF6 | SUMINISTRO E INSTALACIÓN DE VALVULA DE SECCIONAMIENTO DE VASTAGO FIJO DE 6" INCLUYE: TORNILLERIA, EMPAQUE, MATERIALES, MANO DE OBRA Y HERRAMIENTAS. | PZA | 5
SEITFF6 | SUMINISTRO E INSTALACIÓN DE TEE DE Fo. Fo. DE 6" X 6" DE Ø.INCLUYE: TORNILLERIA, EMPAQUE, MATERIALES, MANO DE OBRA Y HERRAMIENTAS. | PZA | 1
SEICZFF6 | SUMINISTRO E INSTALACIÓN DE CRUZ DE Fo. Fo. DE 6" X 6" DE Ø.INCLUYE: TORNILLERIA, EMPAQUE, MATERIALES, MANO DE OBRA Y HERRAMIENTAS. | PZA | 1
SUBTOTAL TUBERIAS Y PIEZAS ESPECIALES
04 | SISTEMA DE ADMISIÓN Y EXPULSIÓN DE AIRE
SIVAEA1D01 | SUMINISTRO E INSTALACIÓN DE VALVULA DE ADMISIÓN Y EXPULSIÓN DE AIRE DE 1" ROSCADA MARCA DOROT O SIMILAR, CON VALVULA ELIMINADORA DE AIRE, INCLUYE: 1 NIPLE GALVANIZADO DE 1" X 100 CMS (BRIDADO EN UN EXTREMO Y ROSCADO EN EL OTRO) Y 1 NIPLE GALVANIZADO DE 1" X 25 CMS (ROSCADO EN AMBOS EXTREMOS), UNA VALVULA DE ESFERA ROSCADA DE 1", MATERIAL, MANO DE OBRA Y HERRAMIENTAS. | PZA | 3
JAULAVA01 | SUMINISTRO Y COLOCACION DE JAULA DE PROTECCIÓN TIPO PARA OPERACIÓN DE V.A.E.A. DE 1.00 X 1.00 X1.50 MTS., REMATE CON 3 HILOS DE ALAMBRE DE PUAS, MARCO Y PUERTA, TODO A BASE DE TUBERIA GALVANIZADA Y MALLA CICLONICA FORRADA , ANCLAJES EN DADOS DE CONCRETO f'C= 150 K/cm2, DE 30x30 CMS Y 15x15 CMS DE BASES Y 40 CMS DE ALTURA, CIMBRA COMUN, INCLUYE: PORTACANDADO, CANDADO, EXCAV., MAT., RELLENO, M.O., HERR. Y EQUIPO. SEGÚN CROQUIS INDICADO.EN PLANO. | PZA | 3
SUBTOTAL SISTEMA DE ADMISIÓN Y EXPULSIÓN DE AIRE
05 | SISTEMA DE DESFOGUE
SEITFF6X3 | SUMINISTRO E INSTALACIÓN DE TEE DE Fo. Fo. DE 6" X 3" DE Ø.INCLUYE: TORNILLERIA, EMPAQUE, MATERIALES, MANO DE OBRA Y HERRAMIENTAS. | PZA | 2
CDFF45X3 | SUMINISTRO E INSTALACIÓN DE CODO DE Fo. Fo. DE 45° X 3" DE Ø.INCLUYE: TORNILLERIA, EMPAQUE, MATERIALES, MANO DE OBRA Y HERRAMIENTAS. | PZA | 2
SEIVSVF3 | SUMINISTRO E INSTALACIÓN DE VALVULA DE SECCIONAMIENTO DE VASTAGO FIJO DE 3" INCLUYE: TORNILLERIA, EMPAQUE, MATERIALES, MANO DE OBRA Y HERRAMIENTAS. | PZA | 2
CARRPVC3X502 | SUMINISTRO E INSTALACIÓN DE CARRETE ELABORADO DE NIPLE DE PVC RD-32.5 DE 3" DE DIAMETRO DE 1.00 MTS. DE LONGITUD INCLUYE: 1 EXTREMIDAD ESPIGA, MATERIALES, MANO DE OBRA Y HERRAMIENTAS. | PZA | 2
SUBTOTAL SISTEMA DE DESFOGUE
06 | TRABAJOS COMPLEMENTARIOS
ATRAQ150 | CONSTRUCCION DE ATRAQUES DE CONCRETO F'C= 150 KG/CM2 ACABADO COMUN, TMA 19 MM, INCLUYE: FABRICACION, COLOCACION, CIMBRA Y DESCIMBRA, MATERIALES, MANO DE OBRA Y HERRAMIENTA. | M3 | 0.47
ACARR1KM | CARGA Y ACARREO DE MATERIAL EXCEDENTE (MEDIDO COMPACTO) HASTA 1er KILÓMETRO SOBRE TERRACERIAS LOMERIO SUAVE REVESTIDO, LOMERIO PRONUNCIADO INCLUYE: ABUNDAMIENTO ESPERADO, MANO DE OBRA, EQUIPO Y MANIOBRAS LOCALES. | M3 | 360.61
ACARRSUB | ACARREO DE MATERIAL EXCEDENTE (MEDIDO COMPACTO) KILÓMETROS SUBSECUENTES, SOBRE TERRACERIAS LOMERIO SUAVE REVESTIDO Y/O LOMERIO PRONUNCIADO. INCLUYE: ABUNDAMIENTO ESPERADO, EQUIPO Y MANIOBRAS LOCALES. | M3/KM | 1442.43
LIMP05 | LIMPIEZA DEL SITIO DE LA OBRA CON MAQUINARIA PARA LINEA DE AGUA POTABLE, DRENAJE SANITARIO O ALCANTARILLADO, ALMACENANDO EL MATERIAL PRODUCTO DE LA LIMPIEZA, PARA SU POSTERIOR CARGA Y ACARREO. INCLUYE: MANO DE OBRA, EQUIPO Y HERRAMIENTA. | ML | 1632
CAJAOVT9 | CONSTRUCCION DE CAJA DE OPERACIÓN DE VÁLVULAS TIPO 9; DE ACUERDO A DATOS PARA CAJA DE VALVULAS PROPORCIONADO POR LA C.A.P.A. INCLUYE: TODOS LOS MATERIALES, MANO DE OBRA Y HERRAMIENTA. | PZA | 1
CAJAOVT12 | CONSTRUCCION DE CAJA DE OPERACIÓN DE VÁLVULAS TIPO 12; DE ACUERDO A DATOS PARA CAJA DE VALVULAS PROPORCIONADO POR LA C.A.P.A. INCLUYE: TODOS LOS MATERIALES, MANO DE OBRA Y HERRAMIENTA. | PZA | 1
CAJAOVT2 | CONSTRUCCION DE CAJA DE OPERACIÓN DE VÁLVULAS TIPO 2; DE ACUERDO A DATOS PARA CAJA DE VALVULAS PROPORCIONADO POR LA C.A.P.A. INCLUYE: TODOS LOS MATERIALES, MANO DE OBRA Y HERRAMIENTA. | PZA | 1
SUBTOTAL TRABAJOS COMPLEMENTARIOS
SUBTOTAL REHABILITACIÓN DE LÍNEA DE CONDUCCIÓN/DISTRIBUCIÓN
II | REHABILITACIÓN DE RED DE DISTRIBUCIÓN
07 | TRABAJOS PRELIMINARES
TRAYNL03 | TRAZO Y NIVELACION PARA LINEA DE AGUA POTABLE, DRENAJE SANITARIO O ALCANTARILLADO, ESTABLECIENDO NIVELES, BANCOS Y EJES DE REFERENCIA. INCLUYE: MATERIALES DE CONSUMO, MANO DE OBRA, HERRAMIENTA Y EQUIPO. | ML | 677.03
CRCASF5 | CORTE Y REPOSICIÓN DE CARPETA ASFALTICA DE 5 CM ELABORADA CON MEZCLA DE EMULSION ASFALTICA Y AGREGADO PETREO EN CALIENTE INCLUYE: MAQUINARIA, RIEGO DE IMPREGNACION EN PROPORCION DE 2 LTS/M2, TODOS LOS MATERIALES, MANO DE OBRA, HERRAMIENTA Y EQUIPO. | M2 | 81.24
SUBTOTAL TRABAJOS PRELIMINARES
08 | OBRA CIVIL
EXCEQM02 | EXCAVACIÓN EN ZANJAS POR MEDIOS MECÁNICOS, EN MATERIAL TIPO "B", HASTA UNA PROFUNDIDAD DE 2.00 MTS, DEPOSITANDO EL MATERIAL A LADO DE LA ZANJA, CON O SIN LA PRESENCIA DE AGUA. INCLUYE: ACHIQUE NECESARIO, AFINE DE FONDO Y TALUDES, MAQUINARIA, EQUIPO, MANO DE OBRA Y HTAS. | M3 | 216.65
PLANTGR | PLANTILLA CON MATERIAL PETREO TMA 3/8" INCLUYE: SUMINISTRO, ACARREO, EQUIPO, MANO DE OBRA, HERRAMIENTA Y BOMBEO DE ACHIQUE EN CASO NECESARIO. | M3 | 27.08
RELLGRAV01 | RELLENO EN ZANJAS CON MATERIAL PETREO TMA 3/8" (ACOSTILLADO) POR UNIDAD DE OBRA INCLUYE: SUMINISTRO, ACARREO, Y APLICACION DE TODOS LOS MATERIALES, EQUIPO, MANO DE OBRA, HERRAMIENTA Y BOMBEO DE ACHIQUE EN CASO NECESARIO. | M3 | 98.79
RELLBCO11 | RELLENO EN ZANJAS CON MATERIAL PRODUCTO DE BANCO COMPACTADO AL 90% DE P.V.S.M., EN CAPAS DE 25 CMS, POR UNIDAD DE OBRA TERMINADA CON USO DE EQUIPO MECANICO. INCLUYE: SUMINISTRO, ACARREO, AGUA PARA HUMEDAD DEL MATERIAL, TODOS LOS MATERIALES, MANO DE OBRA, HERRAMIENTA Y EQUIPO NECESARIO. | M3 | 87.69
SUBTOTAL OBRA CIVIL
09 | TUBERIAS Y PIEZAS ESPECIALES
SPAD1703 | SUMINISTRO DE TUBERIA TERMOFUSIONABLE DE POLIETILENO DE ALTA DENSIDAD HIDRAULICA PE100 DE 3" DE DIAMETRO RD-17 QUE CUMPLA CON UNA PRESIÓN DE TRABAJO DE 7.00 KG/CM2 , NMX-E-018 SCFI-VIGENTE INCLUYE: FLETES HASTA LA OBRA, CARGA, DESCARGA Y ACARREOS. | ML | 677.03
ISPAD3H | INSTALACIÓN, TERMOFUSIÓN Y PRUEBA HIDROSTÁTICA DE TUBERIA TERMOFUSIONABLE HIDRAULICA PT 7 KG/CM2 DE 3" DE DIAMETRO. INCLUYE: BOMBEO DE ACHIQUE EN CASO NECESARIO, ACARREOS, MANIOBRAS LOCALES, MATERIALES DE CONSUMO, MAQUINARIA DE TERMOFUSIÓN, MANO DE OBRA Y HERRAMIENTA. | ML | 677.03
SUMINISTRO DE PIEZAS ESPECIALES DE PAD RD-17, INCLUYE: MATERIALES, FLETES HASTA LA OBRA, DESCARGAS Y MANIOBRAS PUESTO EN SITIO.
CZPADH3 | CRUZ DE 3" X 3" DE DIÁMETRO | PZA | 3
CZPADH63 | CRUZ DE 6" X 3" DE DIÁMETRO | PZA | 1
TPADH3 | TEE DE 3" X 3" DE DIÁMETRO | PZA | 3
TPADH43 | TEE DE 4" X 3" DE DIÁMETRO | PZA | 1
RDPADH43 | REDUCCIÓN DE 4" X 3" DE DIÁMETRO | PZA | 1
RDPADH63 | REDUCCIÓN DE 6" X 3" DE DIÁMETRO | PZA | 1
TCPADH3 | TAPA CIEGA DE 3" DE DIÁMETRO | PZA | 1
STB3BR | STUB END DE 3" DE DIÁMETRO CON BRIDA DE ACERO AL CARBON | PZA | 2
INSTALACIÓN DE PIEZAS ESPECIALES DE PAD RD-17, INCLUYE: BOMBEO DE ACHIQUE EN CASO NECESARIO, TERMOFUSION, ACARREOS, MANIOBRAS LOCALES, MANO DE OBRA Y HERRAMIENTA.
ICZPADH3 | CRUZ DE 3" X 3" DE DIÁMETRO | PZA | 3
ICZPADH63 | CRUZ DE 6" X 3" DE DIÁMETRO | PZA | 1
ITPADH3 | TEE DE 3" X 3" DE DIÁMETRO | PZA | 3
ITPADH43 | TEE DE 4" X 3" DE DIÁMETRO | PZA | 1
IRDPADH43 | REDUCCIÓN DE 4" X 3" DE DIÁMETRO | PZA | 1
IRDPADH63 | REDUCCIÓN DE 6" X 3" DE DIÁMETRO | PZA | 1
ITCPADH3 | TAPA CIEGA DE 3" DE DIÁMETRO | PZA | 1
ISTB3BR | STUB END DE 3" DE DIÁMETRO CON BRIDA DE ACERO AL CARBON | PZA | 2
SUBTOTAL TUBERIAS Y PIEZAS ESPECIALES
10 | TOMAS DOMICILIARIAS
TRPAD13SIE | SUMINISTRO E INSTALACIÓN DE TUBO RAMAL DE POLIETILENO DE ALTA DENSIDAD CLASE 10 KG/CM2 DE 13 MM. DE LA ABRAZADERA AL CUADRO DE MEDICIÓN. INCLUYE: EXCAVACIÓN, RELLENO DE ZANJAS, MATERIALES, MANO DE OBRA Y HERRAMIENTA. | ML | 1610
SLLPADH6 | SUMINISTRO E INTERCONEXION DE SILLETA DE POLIETILENO TERMOFUSIONABLE DE 6" DE DIAM. X 13 MM. INCLUYE: TERMOFUSIÓN, MATERIALES, MANO DE OBRA Y HERRAMIENTA. | PZA | 6
SLLPADH4 | SUMINISTRO E INTERCONEXION DE SILLETA DE POLIETILENO TERMOFUSIONABLE DE 4" DE DIAM. X 13 MM. INCLUYE: TERMOFUSIÓN, MATERIALES, MANO DE OBRA Y HERRAMIENTA. | PZA | 20
SLLPADH3 | SUMINISTRO E INTERCONEXION DE SILLETA DE POLIETILENO TERMOFUSIONABLE DE 3" DE DIAM. X 13 MM. INCLUYE: TERMOFUSIÓN, MATERIALES, MANO DE OBRA Y HERRAMIENTA. | PZA | 204
ADAPC13SI | SUMINISTRO E INSTALACIÓN DE ADAPTADOR DE COMPRESIÓN DE 13 X 16 MM (OMEGA). INCLUYE: MATERIALES, MANO DE OBRA Y HERRAMIENTA. | PZA | 460
CANCTD | CANCELACIÓN DE TOMA DOMICILIARIA. INCLUYE: MATERIALES, MANO DE OBRA, HERRAMIENTAS Y TODO LO NECESARIO PARA SU CORRECTA EJECUCIÓN. | PZA | 230
CYRBANQ8 | CORTE CON MAQUINA CORTADORA, DEMOLICIÓN Y REPOSICIÓN DE BANQUETA DE CONCRETO F'C = 150 KG/CM2, ACABADO ESCOBILLADO DE 8 CMS DE ESPESOR INCLUYE: TRAZO, CIMBRA Y DESCIMBRA, RETIRO DEL MATERIAL PRODUCTO DE LA DEMOLICIÓN FUERA DEL SITIO DE OBRA, CURADO, TODOS LOS MATERIALES, MANO DE OBRA, HERRAMIENTA Y EQUIPO NECESARIO. | M2 | 20
BASTON01 | SUMINISTRO E INSTALACION DE BASTON TIPO HIDRANTE DE TUBO DE Fo.Ga. DE 1/2"X60 CM ROSCADO EN AMBOS EXTREMOS. INCLUYE: 2 CODOS DE 90X1/2" DE FoGa, LLAVE DE JARDIN, BASE DE CONCRETO DE 30X20X10CM, EXCAVACION, RELLENO, MATERIALES DE CONSUMO, MANO DE OBRA Y HERRAMIENTAS. | PZA | 230
SUBTOTAL TOMAS DOMICILIARIAS
11 | TRABAJOS COMPLEMENTARIOS
ATRAQ150 | CONSTRUCCION DE ATRAQUES DE CONCRETO F'C= 150 KG/CM2 ACABADO COMUN, TMA 19 MM, INCLUYE: FABRICACION, COLOCACION, CIMBRA Y DESCIMBRA, MATERIALES, MANO DE OBRA Y HERRAMIENTA. | M3 | 0.38
ACARR1KM | CARGA Y ACARREO DE MATERIAL EXCEDENTE (MEDIDO COMPACTO) HASTA 1er KILÓMETRO SOBRE TERRACERIAS LOMERIO SUAVE REVESTIDO, LOMERIO PRONUNCIADO INCLUYE: ABUNDAMIENTO ESPERADO, MANO DE OBRA, EQUIPO Y MANIOBRAS LOCALES. | M3 | 128.96
ACARRSUB | ACARREO DE MATERIAL EXCEDENTE (MEDIDO COMPACTO) KILÓMETROS SUBSECUENTES, SOBRE TERRACERIAS LOMERIO SUAVE REVESTIDO Y/O LOMERIO PRONUNCIADO. INCLUYE: ABUNDAMIENTO ESPERADO, EQUIPO Y MANIOBRAS LOCALES. | M3/KM | 515.84
LIMP05 | LIMPIEZA DEL SITIO DE LA OBRA CON MAQUINARIA PARA LINEA DE AGUA POTABLE, DRENAJE SANITARIO O ALCANTARILLADO, ALMACENANDO EL MATERIAL PRODUCTO DE LA LIMPIEZA, PARA SU POSTERIOR CARGA Y ACARREO. INCLUYE: MANO DE OBRA, EQUIPO Y HERRAMIENTA. | ML | 677.03
SUBTOTAL TRABAJOS COMPLEMENTARIOS
SUBTOTAL REHABILITACIÓN DE RED DE DISTRIBUCIÓN
III | AMPLIACIÓN DE RED DE DISTRIBUCIÓN
12 | TRABAJOS PRELIMINARES
TRAYNL03 | TRAZO Y NIVELACION PARA LINEA DE AGUA POTABLE, DRENAJE SANITARIO O ALCANTARILLADO, ESTABLECIENDO NIVELES, BANCOS Y EJES DE REFERENCIA. INCLUYE: MATERIALES DE CONSUMO, MANO DE OBRA, HERRAMIENTA Y EQUIPO. | ML | 5185.73
CRCASF5 | CORTE Y REPOSICIÓN DE CARPETA ASFALTICA DE 5 CM ELABORADA CON MEZCLA DE EMULSION ASFALTICA Y AGREGADO PETREO EN CALIENTE INCLUYE: MAQUINARIA, RIEGO DE IMPREGNACION EN PROPORCION DE 2 LTS/M2, TODOS LOS MATERIALES, MANO DE OBRA, HERRAMIENTA Y EQUIPO. | M2 | 557.14
SUBTOTAL TRABAJOS PRELIMINARES
13 | OBRA CIVIL
EXCEQM02 | EXCAVACIÓN EN ZANJAS POR MEDIOS MECÁNICOS, EN MATERIAL TIPO "B", HASTA UNA PROFUNDIDAD DE 2.00 MTS, DEPOSITANDO EL MATERIAL A LADO DE LA ZANJA, CON O SIN LA PRESENCIA DE AGUA. INCLUYE: ACHIQUE NECESARIO, AFINE DE FONDO Y TALUDES, MAQUINARIA, EQUIPO, MANO DE OBRA Y HTAS. | M3 | 1659.43
PLANTGR | PLANTILLA CON MATERIAL PETREO TMA 3/8" INCLUYE: SUMINISTRO, ACARREO, EQUIPO, MANO DE OBRA, HERRAMIENTA Y BOMBEO DE ACHIQUE EN CASO NECESARIO. | M3 | 207.43
RELLGRAV01 | RELLENO EN ZANJAS CON MATERIAL PETREO TMA 3/8" (ACOSTILLADO) POR UNIDAD DE OBRA INCLUYE: SUMINISTRO, ACARREO, Y APLICACION DE TODOS LOS MATERIALES, EQUIPO, MANO DE OBRA, HERRAMIENTA Y BOMBEO DE ACHIQUE EN CASO NECESARIO. | M3 | 763.09
RELLBCO11 | RELLENO EN ZANJAS CON MATERIAL PRODUCTO DE BANCO COMPACTADO AL 90% DE P.V.S.M., EN CAPAS DE 25 CMS, POR UNIDAD DE OBRA TERMINADA CON USO DE EQUIPO MECANICO. INCLUYE: SUMINISTRO, ACARREO, AGUA PARA HUMEDAD DEL MATERIAL, TODOS LOS MATERIALES, MANO DE OBRA, HERRAMIENTA Y EQUIPO NECESARIO. | M3 | 660.79
SUBTOTAL OBRA CIVIL
14 | TUBERIAS Y PIEZAS ESPECIALES
SPAD1706 | SUMINISTRO DE TUBERIA TERMOFUSIONABLE DE POLIETILENO DE ALTA DENSIDAD HIDRAULICA PE100 DE 6" DE DIAMETRO RD-17 QUE CUMPLA CON UNA PRESIÓN DE TRABAJO DE 7.00 KG/CM2 , NMX-E-018 SCFI-VIGENTE INCLUYE: FLETES HASTA LA OBRA, CARGA, DESCARGA Y ACARREOS. | ML | 225.21
SPAD1704 | SUMINISTRO DE TUBERIA TERMOFUSIONABLE DE POLIETILENO DE ALTA DENSIDAD HIDRAULICA PE100 DE 4" DE DIAMETRO RD-17 QUE CUMPLA CON UNA PRESIÓN DE TRABAJO DE 7.00 KG/CM2 , NMX-E-018 SCFI-VIGENTE INCLUYE: FLETES HASTA LA OBRA, CARGA, DESCARGA Y ACARREOS. | ML | 394
SPAD1703 | SUMINISTRO DE TUBERIA TERMOFUSIONABLE DE POLIETILENO DE ALTA DENSIDAD HIDRAULICA PE100 DE 3" DE DIAMETRO RD-17 QUE CUMPLA CON UNA PRESIÓN DE TRABAJO DE 7.00 KG/CM2 , NMX-E-018 SCFI-VIGENTE INCLUYE: FLETES HASTA LA OBRA, CARGA, DESCARGA Y ACARREOS. | ML | 4566.52
ISPAD6H | INSTALACIÓN, TERMOFUSIÓN Y PRUEBA HIDROSTÁTICA DE TUBERIA TERMOFUSIONABLE HIDRAULICA PT 7 KG/CM2 DE 6" DE DIAMETRO. INCLUYE: BOMBEO DE ACHIQUE EN CASO NECESARIO, ACARREOS, MANIOBRAS LOCALES, MATERIALES DE CONSUMO, MAQUINARIA DE TERMOFUSIÓN, MANO DE OBRA Y HERRAMIENTA. | ML | 225.21
ISPAD4H | INSTALACIÓN, TERMOFUSIÓN Y PRUEBA HIDROSTÁTICA DE TUBERIA TERMOFUSIONABLE HIDRAULICA PT 7 KG/CM2 DE 4" DE DIAMETRO. INCLUYE: BOMBEO DE ACHIQUE EN CASO NECESARIO, ACARREOS, MANIOBRAS LOCALES, MATERIALES DE CONSUMO, MAQUINARIA DE TERMOFUSIÓN, MANO DE OBRA Y HERRAMIENTA. | ML | 394
ISPAD3H | INSTALACIÓN, TERMOFUSIÓN Y PRUEBA HIDROSTÁTICA DE TUBERIA TERMOFUSIONABLE HIDRAULICA PT 7 KG/CM2 DE 3" DE DIAMETRO. INCLUYE: BOMBEO DE ACHIQUE EN CASO NECESARIO, ACARREOS, MANIOBRAS LOCALES, MATERIALES DE CONSUMO, MAQUINARIA DE TERMOFUSIÓN, MANO DE OBRA Y HERRAMIENTA. | ML | 4566.52
SUMINISTRO DE PIEZAS ESPECIALES DE PAD RD-17, INCLUYE: MATERIALES, FLETES HASTA LA OBRA, DESCARGAS Y MANIOBRAS PUESTO EN SITIO.
CZPADH3 | CRUZ DE 3" X 3" DE DIÁMETRO | PZA | 5
CZPADH43 | CRUZ DE 4" X 3" DE DIÁMETRO | PZA | 2
CZPADH64 | CRUZ DE 6" X 4" DE DIÁMETRO | PZA | 1
TPADH3 | TEE DE 3" X 3" DE DIÁMETRO | PZA | 18
TPADH43 | TEE DE 4" X 3" DE DIÁMETRO | PZA | 1
CDPADH903 | CODO DE 90° X 3" DE DIÁMETRO | PZA | 2
CDPADH223 | CODO DE 22° X 3" DE DIÁMETRO | PZA | 2
CDPADH113 | CODO DE 11.25° X 3" DE DIÁMETRO | PZA | 2
CDPADH453 | CODO DE 45° X 3" DE DIÁMETRO | PZA | 3
RDPADH43 | REDUCCIÓN DE 4" X 3" DE DIÁMETRO | PZA | 2
RDPADH64 | REDUCCIÓN DE 6" X 4" DE DIÁMETRO | PZA | 1
TCPADH3 | TAPA CIEGA DE 3" DE DIÁMETRO | PZA | 17
INSTALACIÓN DE PIEZAS ESPECIALES DE PAD RD-17, INCLUYE: BOMBEO DE ACHIQUE EN CASO NECESARIO, TERMOFUSION, ACARREOS, MANIOBRAS LOCALES, MANO DE OBRA Y HERRAMIENTA.
ICZPADH3 | CRUZ DE 3" X 3" DE DIÁMETRO | PZA | 5
ICZPADH43 | CRUZ DE 4" X 3" DE DIÁMETRO | PZA | 2
ICZPADH64 | CRUZ DE 6" X 4" DE DIÁMETRO | PZA | 1
ITPADH3 | TEE DE 3" X 3" DE DIÁMETRO | PZA | 18
ITPADH43 | TEE DE 4" X 3" DE DIÁMETRO | PZA | 1
ICDPADH903 | CODO DE 90° X 3" DE DIÁMETRO | PZA | 2
ICDPADH223 | CODO DE 22° X 3" DE DIÁMETRO | PZA | 2
ICDPADH113 | CODO DE 11.25° X 3" DE DIÁMETRO | PZA | 2
ICDPADH453 | CODO DE 45° X 3" DE DIÁMETRO | PZA | 3
IRDPADH43 | REDUCCIÓN DE 4" X 3" DE DIÁMETRO | PZA | 2
IRDPADH64 | REDUCCIÓN DE 6" X 4" DE DIÁMETRO | PZA | 1
ITCPADH3 | TAPA CIEGA DE 3" DE DIÁMETRO | PZA | 17
SUBTOTAL TUBERIAS Y PIEZAS ESPECIALES
15 | TOMAS DOMICILIARIAS
TRPAD13SIE | SUMINISTRO E INSTALACIÓN DE TUBO RAMAL DE POLIETILENO DE ALTA DENSIDAD CLASE 10 KG/CM2 DE 13 MM. DE LA ABRAZADERA AL CUADRO DE MEDICIÓN. INCLUYE: EXCAVACIÓN, RELLENO DE ZANJAS, MATERIALES, MANO DE OBRA Y HERRAMIENTA. | ML | 210
SLLPADH6 | SUMINISTRO E INTERCONEXION DE SILLETA DE POLIETILENO TERMOFUSIONABLE DE 6" DE DIAM. X 13 MM. INCLUYE: TERMOFUSIÓN, MATERIALES, MANO DE OBRA Y HERRAMIENTA. | PZA | 4
SLLPADH4 | SUMINISTRO E INTERCONEXION DE SILLETA DE POLIETILENO TERMOFUSIONABLE DE 4" DE DIAM. X 13 MM. INCLUYE: TERMOFUSIÓN, MATERIALES, MANO DE OBRA Y HERRAMIENTA. | PZA | 5
SLLPADH3 | SUMINISTRO E INTERCONEXION DE SILLETA DE POLIETILENO TERMOFUSIONABLE DE 3" DE DIAM. X 13 MM. INCLUYE: TERMOFUSIÓN, MATERIALES, MANO DE OBRA Y HERRAMIENTA. | PZA | 21
ADAPC13SI | SUMINISTRO E INSTALACIÓN DE ADAPTADOR DE COMPRESIÓN DE 13 X 16 MM (OMEGA). INCLUYE: MATERIALES, MANO DE OBRA Y HERRAMIENTA. | PZA | 60
BASTON01 | SUMINISTRO E INSTALACION DE BASTON TIPO HIDRANTE DE TUBO DE Fo.Ga. DE 1/2"X60 CM ROSCADO EN AMBOS EXTREMOS. INCLUYE: 2 CODOS DE 90X1/2" DE FoGa, LLAVE DE JARDIN, BASE DE CONCRETO DE 30X20X10CM, EXCAVACION, RELLENO, MATERIALES DE CONSUMO, MANO DE OBRA Y HERRAMIENTAS. | PZA | 30
SUBTOTAL TOMAS DOMICILIARIAS
16 | TRABAJOS COMPLEMENTARIOS
ATRAQ150 | CONSTRUCCION DE ATRAQUES DE CONCRETO F'C= 150 KG/CM2 ACABADO COMUN, TMA 19 MM, INCLUYE: FABRICACION, COLOCACION, CIMBRA Y DESCIMBRA, MATERIALES, MANO DE OBRA Y HERRAMIENTA. | M3 | 1.69
ACARR1KM | CARGA Y ACARREO DE MATERIAL EXCEDENTE (MEDIDO COMPACTO) HASTA 1er KILÓMETRO SOBRE TERRACERIAS LOMERIO SUAVE REVESTIDO, LOMERIO PRONUNCIADO INCLUYE: ABUNDAMIENTO ESPERADO, MANO DE OBRA, EQUIPO Y MANIOBRAS LOCALES. | M3 | 998.65
ACARRSUB | ACARREO DE MATERIAL EXCEDENTE (MEDIDO COMPACTO) KILÓMETROS SUBSECUENTES, SOBRE TERRACERIAS LOMERIO SUAVE REVESTIDO Y/O LOMERIO PRONUNCIADO. INCLUYE: ABUNDAMIENTO ESPERADO, EQUIPO Y MANIOBRAS LOCALES. | M3/KM | 3994.58
LIMP05 | LIMPIEZA DEL SITIO DE LA OBRA CON MAQUINARIA PARA LINEA DE AGUA POTABLE, DRENAJE SANITARIO O ALCANTARILLADO, ALMACENANDO EL MATERIAL PRODUCTO DE LA LIMPIEZA, PARA SU POSTERIOR CARGA Y ACARREO. INCLUYE: MANO DE OBRA, EQUIPO Y HERRAMIENTA. | ML | 5185.73
SUBTOTAL TRABAJOS COMPLEMENTARIOS
SUBTOTAL AMPLIACIÓN DE RED DE DISTRIBUCIÓN
RESUMEN DE PRESUPUESTO
I | REHABILITACIÓN DE LÍNEA DE CONDUCCIÓN/DISTRIBUCIÓN
01 | TRABAJOS PRELIMINARES
02 | OBRA CIVIL
03 | TUBERIAS Y PIEZAS ESPECIALES
04 | SISTEMA DE ADMISIÓN Y EXPULSIÓN DE AIRE
05 | SISTEMA DE DESFOGUE
06 | TRABAJOS COMPLEMENTARIOS
II | REHABILITACIÓN DE RED DE DISTRIBUCIÓN
07 | TRABAJOS PRELIMINARES
08 | OBRA CIVIL
09 | TUBERIAS Y PIEZAS ESPECIALES
10 | TOMAS DOMICILIARIAS
11 | TRABAJOS COMPLEMENTARIOS
III | AMPLIACIÓN DE RED DE DISTRIBUCIÓN
12 | TRABAJOS PRELIMINARES
13 | OBRA CIVIL
14 | TUBERIAS Y PIEZAS ESPECIALES
15 | TOMAS DOMICILIARIAS
16 | TRABAJOS COMPLEMENTARIOS
SUBTOTAL
16% DE IVA
TOTAL

## GENERADORES (hidden)
GENERADOR DE TUBERIAS LÍNEA DE CONDUCCIÓN/ DISTRIBUCIÓN (REHABILITACIÓN)
Longitud (ml) | Diametro (pulg) | Diametro (m) | Ancho (B) | Profundidad (H) | Plantilla | Area de seccion (m2) | Volumen de Tubo (por tramo) | Excavacion (m3) | Relleno Acostillado (m3) | Relleno a Volteo (m3) | Plantilla (m3) | Acarreo (m3) | Corte de Pavimento (m2)
0 | 2.5 | 0.0635 | 0.6 | 1 | 0.1 | 0.6 | 0 | 0 | 0 | 0 | 0 | 0 | 0
0 | 3 | 0.0762 | 0.4 | 0.8 | 0.1 | 0.32 | 0 | 0 | 0 | 0 | 0 | 0 | 0
0 | 4 | 0.1016 | 0.4 | 0.8 | 0.1 | 0.32 | 0 | 0 | 0 | 0 | 0 | 0 | 0
1632 | 6 | 0.1524 | 0.4 | 0.8 | 0.1 | 0.32 | 29.7701 | 522.24 | 265.5566 | 161.6332 | 65.28 | 360.6068 | 195.84
1632 | [7 empty] | 522.24 | 265.5566 | 161.6332 | 65.28 | 360.6068 | 195.84
Ampliación: | 0 | (3" Diam.)
Sustitución: | 0 | (3" Diam.)
Ampliación: | 0 | (4" Diam.)
Sustitución: | 0 | (4" Diam.)
Ampliación: | 0 | (6" Diam.)
Sustitución: | 1632 | (6" Diam.) | 1632.12
GENERADOR DE TUBERIAS (REHABILITACIÓN)
Longitud (ml) | Diametro (pulg) | Diametro (m) | Ancho (B) | Profundidad (H) | Plantilla | Area de seccion (m2) | Volumen de Tubo (por tramo) | Excavacion (m3) | Relleno Acostillado (m3) | Relleno a Volteo (m3) | Plantilla (m3) | Acarreo (m3) | Corte de Pavimento (m2)
0 | 2.5 | 0.0635 | 0.6 | 1 | 0.1 | 0.6 | 0 | 0 | 0 | 0 | 0 | 0 | 0
677.03 | 3 | 0.0762 | 0.4 | 0.8 | 0.1 | 0.32 | 3.0875 | 216.6496 | 98.792 | 87.6889 | 27.0812 | 128.9607 | 81.2436
0 | 4 | 0.1016 | 0.4 | 0.8 | 0.1 | 0.32 | 0 | 0 | 0 | 0 | 0 | 0 | 0
0 | 6 | 0.1524 | 0.4 | 0.8 | 0.1 | 0.32 | 0 | 0 | 0 | 0 | 0 | 0 | 0
677.03 | [7 empty] | 216.6496 | 98.792 | 87.6889 | 27.0812 | 128.9607 | 81.2436
Ampliación: | 0 | (3" Diam.)
Sustitución: | 677.03 | (3" Diam.) | 4752 | [10 empty] | 1152.92
Ampliación: | 0 | (4" Diam.)
Sustitución: | 0 | (4" Diam.) | 118
Ampliación: | 0 | (6" Diam.)
Sustitución: | 0 | (6" Diam.)
GENERADOR DE TUBERIAS (AMPLIACIÓN)
Longitud (ml) | Diametro (pulg) | Diametro (m) | Ancho (B) | Profundidad (H) | Plantilla | Area de seccion (m2) | Volumen de Tubo (por tramo) | Excavacion (m3) | Relleno Acostillado (m3) | Relleno a Volteo (m3) | Plantilla (m3) | Acarreo (m3) | Corte de Pavimento (m2)
0 | 2.5 | 0.0635 | 0.6 | 1 | 0.1 | 0.6 | 0 | 0 | 0 | 0 | 0 | 0 | 0
4566.52 | 3 | 0.0762 | 0.4 | 0.8 | 0.1 | 0.32 | 20.825 | 1461.2864 | 666.3449 | 591.4556 | 182.6608 | 869.8308 | 481.0381
394 | 4 | 0.1016 | 0.4 | 0.8 | 0.1 | 0.32 | 3.1943 | 126.08 | 60.0979 | 47.0278 | 15.76 | 79.0522 | 39.4
225.21 | 6 | 0.1524 | 0.4 | 0.8 | 0.1 | 0.32 | 4.1082 | 72.0672 | 36.6458 | 22.3048 | 9.0084 | 49.7624 | 22.521
5185.73 | [7 empty] | 1659.4336 | 763.0886 | 660.7882 | 207.4292 | 998.6454 | 557.1391
Ampliación: | 4566.52 | (3" Diam.) | 7241 | [10 empty] | 5082.69
Sustitución: | 0 | (3" Diam.)
Ampliación: | 394 | (4" Diam.) | 502 | [10 empty] | 393.64
Sustitución: | 0 | (4" Diam.)
Ampliación: | 225.21 | (6" Diam.) | 329
Sustitución: | 0 | (6" Diam.)